## Rekapitulace stavby
Export VZ |  | List obsahuje: |  |  |  |  | 1) Rekapitulace stavby |  |  | 2) Rekapitulace objektů stavby a soupisů prací | [15 empty] | 3.0 | ZAMOK |  |  |  |  | False | False | {6d54be0d-b0fb-4b7b-924b-224f9979e0ae}
[31 empty] | 0,1 | 21
[31 empty] | 0,1 | 15
|  | REKAPITULACE STAVBY | [15 empty] | v --- níže se nacházejí doplnkové a pomocné údaje k sestavám --- v | [11 empty] | Návod na vyplnění | 0,01
|  | Kód: |  |  |  |  | 2018-04-005 | [22 empty] | Měnit lze pouze buňky se žlutým podbarvením! 1) v Rekapitulaci stavby vyplňte údaje o Uchazeči (přenesou se do ostatních sestav i v jiných listech) 2) na vybraných listech vyplňte v sestavě Soupis prací ceny u položek Podrobnosti k vyplnění naleznete na poslední záložce s Pokyny pro vyplnění | 0,1
|  | Stavba: |  |  |  |  | Vrátkov - splašková kanalizace a ČOV | [23 empty] | 0,1
|  | KSO: |  |  |  |  | 827 | [6 empty] | CC-CZ: |  | 222 | [14 empty] | 0,1
|  | Místo: |  |  |  |  | obec Vrátkov | [6 empty] | Datum: |  | 23. 4. 2018 | [14 empty] | 0,1
|  | CZ-CPV: |  |  |  |  | 45231300-8 | [6 empty] | CZ-CPA: |  | 42.21.22 | [14 empty] | 0,1
|  | Zadavatel: | [11 empty] | IČ: |  | 00639753 | [14 empty] | 0,1
|  |  | obec Vrátkov | [10 empty] | DIČ: | [16 empty] | 0,1
0,1
|  | Uchazeč: | [11 empty] | IČ: |  | Vyplň údaj | [14 empty] | 0,1
|  |  | Vyplň údaj | [10 empty] | DIČ: |  | Vyplň údaj | [14 empty] | 0,1
False
|  | Projektant: | [11 empty] | IČ: |  | 71371753 | [14 empty] | False
|  |  | Ing. Liběna Knapová | [10 empty] | DIČ: | [16 empty] | True
0,1
|  | Poznámka: | [28 empty] | 0,01
|  |  | Soupis prací je sestaven s využitím Cenové soustavy ÚRS. Položky, které pochází z této cenové soustavy, jsou ve sloupci 'Cenová soustava' označeny popisem 'CS ÚRS' a úrovní příslušného kalendářního pololetí. Veškeré další informace vymezující popis a podmínky použití těchto položek z Cenové soustavy, které nejsou uvedeny přímo v soupisu prací, jsou neomezeně dálkově k dispozici na www.cs-urs.cz, sekce Cenové a technické podmínky. | [27 empty] | False
|  | Cena bez DPH | [11 empty] | 0
[8 empty] | Sazba daně |  | Základ daně |  |  |  | Výše daně
|  | DPH |  | základní |  |  |  | 21% |  | 0 |  |  |  | 0
|  |  |  | snížená |  |  |  | 15% |  | 0 |  |  |  | 0
|  |  |  | zákl. přenesená |  |  |  | 21% |  | 0 |  |  |  | 0
|  |  |  | sníž. přenesená |  |  |  | 15% |  | 0 |  |  |  | 0
|  |  |  | nulová |  |  |  | 0% |  | 0 |  |  |  | 0
|  | Cena s DPH | [6 empty] | v |  | CZK |  |  | 0
REKAPITULACE OBJEKTŮ STAVBY A SOUPISŮ PRACÍ
| Kód: | [6 empty] | 2018-04-005
| Stavba: | [6 empty] | Vrátkov - splašková kanalizace a ČOV
| Místo: | [6 empty] | obec Vrátkov |  |  |  |  | Datum: |  | 23. 4. 2018
| Zadavatel: | [6 empty] | obec Vrátkov |  |  |  |  | Projektant: |  | Ing. Liběna Knapová |  |  | Informatívní údaje z listů zakázek
Uchazeč:
| Kód |  |  |  | Objekt, Soupis prací | [6 empty] | Cena bez DPH [CZK] |  |  |  | Cena s DPH [CZK] | Typ | z toho Ostat. náklady [CZK] | DPH [CZK] | Normohodiny [h] | DPH základní [CZK] | DPH snížená [CZK] | DPH základní přenesená [CZK] | DPH snížená přenesená [CZK] | Základna DPH základní | Základna DPH snížená | Základna DPH zákl. přenesená | Základna DPH sníž. přenesená | Základna DPH nulová
| Náklady stavby celkem | [10 empty] | 0 |  |  |  | 0 |  | 0 | 0 | 0 | 0 | 0 | 0 | 0 | 0 | 0 | 0 | 0 | 0 |  | D | 0 | ###NOIMPORT### | IMPORT | {6d54be0d-b0fb-4b7b-924b-224f9979e0ae} | {00000000-0000-0000-0000-000000000000} | 827
/ |  | PS 01 |  |  |  | Strojně technologická část ČOV | [5 empty] | 0 |  |  |  | 0 | STA | 0 | 0 | 0 | 0 | 0 | 0 | 0 | 0 | 0 | 0 | 0 | 0 |  |  | 1 |  | IMPORT | {95032e1a-0ac7-4d2c-9865-c24b6941865b} | {6d54be0d-b0fb-4b7b-924b-224f9979e0ae} | 827 | 2
/ |  | PS 02 |  |  |  | Elektrotechnická část ČOV | [5 empty] | 0 |  |  |  | 0 | STA | 0 | 0 | 0 | 0 | 0 | 0 | 0 | 0 | 0 | 0 | 0 | 0 |  |  | 1 |  | IMPORT | {544660ff-2b20-43ec-b20c-1225eae88329} | {6d54be0d-b0fb-4b7b-924b-224f9979e0ae} | 827 | 2
|  | SO 01 |  |  |  | Tlaková kanalizace | [5 empty] | 0 |  |  |  | 0 | STA | 0 | 0 | 0 | 0 | 0 | 0 | 0 | 0 | 0 | 0 | 0 | 0 |  | D | 1 | ###NOIMPORT### | IMPORT | {56f8e41e-84f3-4192-a044-6539d6f64c6b} | {6d54be0d-b0fb-4b7b-924b-224f9979e0ae} | 827 | 2
/ |  |  | SO 01.1 |  |  |  | Hlavní tlakové řady |  |  |  |  | 0 |  |  |  | 0 | Soupis | 0 | 0 | 0 | 0 | 0 | 0 | 0 | 0 | 0 | 0 | 0 | 0 |  |  | 2 |  | IMPORT | {8d69b7b6-c292-4228-96a9-b49a9574249a} | {56f8e41e-84f3-4192-a044-6539d6f64c6b} | 827
/ |  |  | SO 01.2 |  |  |  | Vedlejší tlakové řady |  |  |  |  | 0 |  |  |  | 0 | Soupis | 0 | 0 | 0 | 0 | 0 | 0 | 0 | 0 | 0 | 0 | 0 | 0 |  |  | 2 |  | IMPORT | {720c9c2c-72bd-46ee-8c07-eb5a7e9b6be2} | {56f8e41e-84f3-4192-a044-6539d6f64c6b} | 827
|  | SO 02 |  |  |  | ČOV | [5 empty] | 0 |  |  |  | 0 | STA | 0 | 0 | 0 | 0 | 0 | 0 | 0 | 0 | 0 | 0 | 0 | 0 |  | D | 1 | ###NOIMPORT### | IMPORT | {ac05f326-d8bf-41fe-ac0f-7b4df3347600} | {6d54be0d-b0fb-4b7b-924b-224f9979e0ae} | 827 | 2
/ |  |  | SO 02.1 |  |  |  | Čistírna odpadních vod |  |  |  |  | 0 |  |  |  | 0 | Soupis | 0 | 0 | 0 | 0 | 0 | 0 | 0 | 0 | 0 | 0 | 0 | 0 |  |  | 2 |  | IMPORT | {1c8da352-f32b-4bbe-95d6-278caf4349cf} | {ac05f326-d8bf-41fe-ac0f-7b4df3347600} | 827
/ |  |  | SO 02.2 |  |  |  | Propojovací potrubí |  |  |  |  | 0 |  |  |  | 0 | Soupis | 0 | 0 | 0 | 0 | 0 | 0 | 0 | 0 | 0 | 0 | 0 | 0 |  |  | 2 |  | IMPORT | {b9f32a4f-6c54-429b-89c8-b6a0b7739992} | {ac05f326-d8bf-41fe-ac0f-7b4df3347600} | 827
/ |  |  | SO 02.3 |  |  |  | Studna |  |  |  |  | 0 |  |  |  | 0 | Soupis | 0 | 0 | 0 | 0 | 0 | 0 | 0 | 0 | 0 | 0 | 0 | 0 |  |  | 2 |  | IMPORT | {459739ae-43f5-4235-921f-3738598f1820} | {ac05f326-d8bf-41fe-ac0f-7b4df3347600} | 827
/ |  |  | SO 02.4 |  |  |  | Odtok z ČOV |  |  |  |  | 0 |  |  |  | 0 | Soupis | 0 | 0 | 0 | 0 | 0 | 0 | 0 | 0 | 0 | 0 | 0 | 0 |  |  | 2 |  | IMPORT | {7b50ef72-88e2-434a-b197-b023e1bd512f} | {ac05f326-d8bf-41fe-ac0f-7b4df3347600} | 827
/ |  |  | SO 02.5 |  |  |  | Příjezdová a areálová komunikace ČOV |  |  |  |  | 0 |  |  |  | 0 | Soupis | 0 | 0 | 0 | 0 | 0 | 0 | 0 | 0 | 0 | 0 | 0 | 0 |  |  | 2 |  | IMPORT | {3a36712c-9027-42dd-bdb6-b0b56086c013} | {ac05f326-d8bf-41fe-ac0f-7b4df3347600} | 827
/ |  | SO 03 |  |  |  | Elektropřípojka NN | [5 empty] | 0 |  |  |  | 0 | STA | 0 | 0 | 0 | 0 | 0 | 0 | 0 | 0 | 0 | 0 | 0 | 0 |  |  | 1 |  | IMPORT | {cde7ebc0-6c48-4d4c-bf48-9f234b0ca434} | {6d54be0d-b0fb-4b7b-924b-224f9979e0ae} | 827 | 2
/ |  | SO 04 |  |  |  | Vodovod | [5 empty] | 0 |  |  |  | 0 | STA | 0 | 0 | 0 | 0 | 0 | 0 | 0 | 0 | 0 | 0 | 0 | 0 |  |  | 1 |  | IMPORT | {3a6dae77-94f8-4d00-8cde-1543ab79e1b2} | {6d54be0d-b0fb-4b7b-924b-224f9979e0ae} | 827 | 2
/ |  | VRN |  |  |  | Vedlejší rozpočtové náklady | [5 empty] | 0 |  |  |  | 0 | STA | 0 | 0 | 0 | 0 | 0 | 0 | 0 | 0 | 0 | 0 | 0 | 0 |  |  | 1 |  | IMPORT | {20e50631-f988-4854-85d8-af67826f05f5} | {6d54be0d-b0fb-4b7b-924b-224f9979e0ae} | 827 | 2

## PS 01 - Strojně technolog...
| List obsahuje: |  | 1) Krycí list soupisu | 2) Rekapitulace |  |  | 3) Soupis prací | Zpět na list: | Rekapitulace stavby
{95032e1a-0ac7-4d2c-9865-c24b6941865b}
2
| KRYCÍ LIST SOUPISU | [8 empty] | v --- níže se nacházejí doplnkové a pomocné údaje k sestavám --- v | [8 empty] | False
Stavba:
Vrátkov - splašková kanalizace a ČOV
Objekt:
PS 01 - Strojně technologická část ČOV
| KSO: |  | 827 |  |  | CC-CZ:
| Místo: |  | obec Vrátkov |  |  | Datum: | 23. 4. 2018
| Zadavatel: |  |  |  |  | IČ: | 00639753
|  | obec Vrátkov |  |  |  | DIČ:
| Uchazeč: |  |  |  |  | IČ:
DIČ:
| Projektant: |  |  |  |  | IČ: | 71371753
|  | Ing. Liběna Knapová |  |  |  | DIČ:
Poznámka:
| Cena bez DPH | [5 empty] | 0
|  |  | Základ daně |  |  | Sazba daně | Výše daně
| DPH | základní | 0 |  |  | 21% | 0
|  | snížená | 0 |  |  | 15% | 0
|  | zákl. přenesená | 0 |  |  | 21% | 0
|  | sníž. přenesená | 0 |  |  | 15% | 0
|  | nulová | 0 |  |  | 0% | 0
| Cena s DPH |  |  | v | CZK |  | 0
REKAPITULACE ČLENĚNÍ SOUPISU PRACÍ
Stavba:
Vrátkov - splašková kanalizace a ČOV
Objekt:
PS 01 - Strojně technologická část ČOV
Místo: |  |  | obec Vrátkov |  |  | Datum: | 23. 4. 2018
Zadavatel: |  |  | obec Vrátkov |  |  | Projektant: | Ing. Liběna Knapová
Uchazeč:
Kód dílu - Popis | [6 empty] | Cena celkem [CZK]
Náklady soupisu celkem | [6 empty] | 0 | [12 empty] | -1
| M - Práce a dodávky M | [5 empty] | 0
| 35-M - Montáž čerpadel, kompr.a vodoh.zař. | [5 empty] | 0
SOUPIS PRACÍ
Stavba:
Vrátkov - splašková kanalizace a ČOV
Objekt:
PS 01 - Strojně technologická část ČOV
Místo: |  |  | obec Vrátkov |  |  | Datum: | 23. 4. 2018
Zadavatel: |  |  | obec Vrátkov |  |  | Projektant: | Ing. Liběna Knapová
Uchazeč:
PČ | Typ | Kód | Popis | MJ | Množství | J.cena [CZK] | Cena celkem [CZK] | Cenová soustava |  | Poznámka | DPH | J. Nh [h] | Nh celkem [h] | J. hmotnost [t] | Hmotnost celkem [t] | J. suť [t] | Suť Celkem [t]
Náklady soupisu celkem | [6 empty] | 0 | [5 empty] | 0 |  | 0 |  | 0 |  | D | -1 | [10 empty] | 0
| D | M | Práce a dodávky M |  |  |  | 0 | [5 empty] | 0 |  | 0 |  | 0 | 3 | D | 0 |  |  |  | ROZPOCET | [6 empty] | 0
| D | 35-M | Montáž čerpadel, kompr.a vodoh.zař. |  |  |  | 0 | [5 empty] | 0 |  | 0 |  | 0 | 3 | D | 1 |  |  |  | ROZPOCET | [6 empty] | 0
1 | K | 101 | Česle ruční , osazené do denitrifikační části ČOV v plastovém kontejneru, velikost průliny e=10mm včetně příslušenství (děrovaný žlab, hrablo, atd) a pomocného montážního a kotevního materiálu. Materiálové provedení: nerezová ocel 1.4301 | kpl | 2 |  | 0 |  |  |  | základní |  | 0 | 0 | 0 | 0 | 0 | 64 | K | 2 |  |  |  | ROZPOCET | 0 | 0 | 0 | 0 | 0 | 1 | 0 | 64 | 399975422
| VV |  | 2 |  | 2 | [13 empty] | VV | 2 | 2 | True | 1 | ROZPOCET
2 | K | 101a | Plastová popelnice 120 l, pojízdná, vyložená igelitovým pytlem včetně uchycení pytle k výsypce česlí - skladování shrabků před odvozem | kus | 2 |  | 0 |  |  |  | základní |  | 0 | 0 | 0 | 0 | 0 | 64 | K | 2 |  |  |  | ROZPOCET | 0 | 0 | 0 | 0 | 0 | 1 | 0 | 64 | -2142228578
| VV |  | 2 |  | 2 | [13 empty] | VV | 2 | 2 | True | 1 | ROZPOCET
3 | K | 102 | Středobublinný aerační systém, pevně kotvený do dna plastového kontejneru. Parametry nádrže: hloubka nádrže 4000mm, hloubka vody v nádrži 3000mm. Množství vzduchu do nádrže: pouze k promíchání Materiál: Přívodní potrubí ocel.tř.17, membrána EPDM, úchyty, montážní a kotvící materiál nerezová ocel tř.17. Rozsah dodávky provzdušňovacího systému denitrifikace: 4x element, co element to samostatný svod, vzduch je přiveden přes uzávěr z přívodního potrubí. odvodnění manuální - tkzv. píšťalkou napojenou na trubní systém - kondenzát z roštu je odveden při otevření kulového kohoutu. | kpl | 2 |  | 0 |  |  |  | základní |  | 0 | 0 | 0 | 0 | 0 | 64 | K | 2 |  |  |  | ROZPOCET | 0 | 0 | 0 | 0 | 0 | 1 | 0 | 64 | -992293127
| VV |  | 2 |  | 2 | [13 empty] | VV | 2 | 2 | True | 1 | ROZPOCET
4 | K | 103 | Jemnobublinný aerační systém nitrifikace, pevně kotvený do dna plastového kontejneru – Parametry:délka nádrže 6 240mm, šířka nádrže 3 300mm, hloubka nádrže 4 000mm, hloubka vody v nádrži 3000mm, počet elementů v nádrži: 18ks-750mm, 2ks-500mm. Množství vzduchu: 42 m3/hod, Doba provzdušňování 24h. Rozsah dodávky provzdušňovacího systému nitrifikace: Provzdušňování je zajištěno jemnobublinným provzdušňovacím systémem s trubkovými aeračními elementy délky 750mm a 500mm, které jsou osazeny na výškově stavitelném rozvodovém nerezovém jeklu, kotveným do dna nádrže plastového kontejner.. Vzduch je přiveden přes uzávěry z přívodního potrubí. Odvodnění manuální - tkzv. píšťalkou napojenou na trubní systém - kondenzát z roštu je odveden při otevření kulového kohoutu. Materiálové provedení: distributory; stavitelné podpěry – nerez. ocel tř.17 (DIN 1.4301); nosné těleso aeračního elementu – polypropylen; hadicová membrána – silikonový kaučuk. | kpl | 2 |  | 0 |  |  |  | základní |  | 0 | 0 | 0 | 0 | 0 | 64 | K | 2 |  |  |  | ROZPOCET | 0 | 0 | 0 | 0 | 0 | 1 | 0 | 64 | 1037872888
| VV |  | 2 |  | 2 | [13 empty] | VV | 2 | 2 | True | 1 | ROZPOCET
5 | K | 103a | Odtah odsazené vody - 1x přenosné ponorné kalové čerpadlo odsazené vody, Motor:1x230V, 50Hz, 0,55kW, In=5,0A, 2900 ot./min, bimetal, kabel 10m, volný průchod nečistot 32 mm, hmotnost čerpadla 12 kg, vymezovací ocelový řetěz 8x28, tvarově stálé vyztužené hadice DN 40 o celkové délce 10 m, Materiálové provedení: ocel tř.11, pozinkováno, kornout – ocel tř.17 | kpl | 2 |  | 0 |  |  |  | základní |  | 0 | 0 | 0 | 0 | 0 | 64 | K | 2 |  |  |  | ROZPOCET | 0 | 0 | 0 | 0 | 0 | 1 | 0 | 64 | -76837199
| VV |  | 2 |  | 2 | [13 empty] | VV | 2 | 2 | True | 1 | ROZPOCET
6 | K | 104 | Dosazovací nádrž vestavěná – Rozměry nádrže:průměr vrchní části 3,00m, celková výška nádrže 3,39m, výška konické části 1,96m, výška válcové části 1,43m, Popis: kruhové nerez nádrže, vtokový válec s tangenciálním nátokem, sběrné žlábky s pilovou hranou a nornou stěnou, odtokovým potrubím, aerace hladiny, odtah plovoucích nečistot, recirkulace a odtah kalu, vypouštěcí a napouštěcí klapky.Materiálové provedení: ocel tř.17, tloušťka plechu 1,5 mm, mamutková čerpadla PVC, odplyňovací válec PP | kpl | 2 |  | 0 |  |  |  | základní |  | 0 | 0 | 0 | 0 | 0 | 64 | K | 2 |  |  |  | ROZPOCET | 0 | 0 | 0 | 0 | 0 | 1 | 0 | 64 | -1968091721
| VV |  | 2 |  | 2 | [13 empty] | VV | 2 | 2 | True | 1 | ROZPOCET
7 | K | 105 | Potrubí pro odtah kalu fekálem – Pro možnost odvozu přebytečného kalu fekálním vozem z kalové jímky bude sloužit odběrné potrubí, vyústěné do 10 m od ČOV s osazenou příslušnou koncovkou k savicí fekál. vozu . Materiálové provedení: ocel tř.17, fekální koncovka – ocel tř. 11 s nátěrem | kpl | 2 |  | 0 |  |  |  | základní |  | 0 | 0 | 0 | 0 | 0 | 64 | K | 2 |  |  |  | ROZPOCET | 0 | 0 | 0 | 0 | 0 | 1 | 0 | 64 | 763191063
| VV |  | 2 |  | 2 | [13 empty] | VV | 2 | 2 | True | 1 | ROZPOCET
8 | K | 106 | Soustrojí dmychadla – Objemový průtok 55m3/hod, Tlaková diference p=40 kPa, | kpl | 2 |  | 0 |  |  |  | základní |  | 0 | 0 | 0 | 0 | 0 | 64 | K | 2 |  |  |  | ROZPOCET | 0 | 0 | 0 | 0 | 0 | 1 | 0 | 64 | -2077160632
| VV |  | 2 |  | 2 | [13 empty] | VV | 2 | 2 | True | 1 | ROZPOCET
9 | K | 107 | Propojovací potrubí včetně ručních armatur, tvarovek, přírub, pomocného montážního a kotevního materiálu. Propojovací potrubí DN 32 - DN 50 - PP včetně tvarovek a armatur- přírub, pomocného montážního a kotevního materiálu, ( uzavírací klapky mezipřírubové ruční, kulové kohouty ruční, solenoidové ventily) Výpis: potrubí PPr 20 - 24,5m; potrubí PPr25 - 41,4m; potrubí Ppr 40 - 11,7m; tvarovky PPr DN32-50 - 17ks; kulový ventil ruční typ 1/2" mosaz - 6ks; kulový ventil ruční typ 3/4" mosaz - 2ks; kulový ventil ruční 5/4" mosaz - 2ks; pojistný ventil PPr40 - 1 ks; kulový kohout ruční typ PPr20 - 4ks; kulový kohout ruční, typ Ppr25 - 2ks; solenoidový ventil, 230V - 3ks, manometr - 1 ks Materiálové provedení: PP | kpl | 2 |  | 0 |  |  |  | základní |  | 0 | 0 | 0 | 0 | 0 | 64 | K | 2 |  |  |  | ROZPOCET | 0 | 0 | 0 | 0 | 0 | 1 | 0 | 64 | 366878682
| VV |  | 2 |  | 2 | [13 empty] | VV | 2 | 2 | True | 1 | ROZPOCET
10 | K | 108 | Plastový kontener, PP, 6380x3460x4080mm, včetně příček a vnějších ocelových výztuh | kpl | 2 |  | 0 |  |  |  | základní |  | 0 | 0 | 0 | 0 | 0 | 64 | K | 2 |  |  |  | ROZPOCET | 0 | 0 | 0 | 0 | 0 | 1 | 0 | 64 | 1290098774
| VV |  | 2 |  | 2 | [13 empty] | VV | 2 | 2 | True | 1 | ROZPOCET
11 | K | 109 | Sklolaminátové zastropení | kpl | 2 |  | 0 |  |  |  | základní |  | 0 | 0 | 0 | 0 | 0 | 64 | K | 2 |  |  |  | ROZPOCET | 0 | 0 | 0 | 0 | 0 | 1 | 0 | 64 | -2134539007
| VV |  | 2 |  | 2 | [13 empty] | VV | 2 | 2 | True | 1 | ROZPOCET
12 | K | 110 | Montážní a spojovací materiál | kpl | 1 |  | 0 |  |  |  | základní |  | 0 | 0 | 0 | 0 | 0 | 64 | K | 2 |  |  |  | ROZPOCET | 0 | 0 | 0 | 0 | 0 | 1 | 0 | 64 | -1659831969
| VV |  | 1 |  | 1 | [13 empty] | VV | 2 | 2 | True | 1 | ROZPOCET
13 | K | 111 | Strojně stírané válcové síto SVS, komplet dodávka a montáž | kpl | 1 |  | 0 |  |  |  | základní |  | 0 | 0 | 0 | 0 | 0 | 64 | K | 2 |  |  |  | ROZPOCET | 0 | 0 | 0 | 0 | 0 | 1 | 0 | 64 | 149218178
| VV |  | 1 |  | 1 | [13 empty] | VV | 2 | 2 | True | 1 | ROZPOCET
14 | K | 112 | Parschalův žlab P2, komplet dodávka a montáž včetně obetonování | kpl | 1 |  | 0 |  |  |  | základní |  | 0 | 0 | 0 | 0 | 0 | 64 | K | 2 |  |  |  | ROZPOCET | 0 | 0 | 0 | 0 | 0 | 1 | 0 | 64 | -19798211
| VV |  | 1 |  | 1 | [13 empty] | VV | 2 | 2 | True | 1 | ROZPOCET
15 | K | 113 | Mikrosíto MFB 10, komplet dodávka a montáž | kpl | 1 |  | 0 |  |  |  | základní |  | 0 | 0 | 0 | 0 | 0 | 64 | K | 2 |  |  |  | ROZPOCET | 0 | 0 | 0 | 0 | 0 | 1 | 0 | 64 | 2145874150
| VV |  | 1 |  | 1 | [13 empty] | VV | 2 | 2 | True | 1 | ROZPOCET

## PS 02 - Elektrotechnická ...
| List obsahuje: |  | 1) Krycí list soupisu | 2) Rekapitulace |  |  | 3) Soupis prací | Zpět na list: | Rekapitulace stavby
{544660ff-2b20-43ec-b20c-1225eae88329}
2
| KRYCÍ LIST SOUPISU | [8 empty] | v --- níže se nacházejí doplnkové a pomocné údaje k sestavám --- v | [8 empty] | False
Stavba:
Vrátkov - splašková kanalizace a ČOV
Objekt:
PS 02 - Elektrotechnická část ČOV
| KSO: |  | 827 |  |  | CC-CZ:
| Místo: |  | obec Vrátkov |  |  | Datum: | 23. 4. 2018
| Zadavatel: |  |  |  |  | IČ: | 00639753
|  | obec Vrátkov |  |  |  | DIČ:
| Uchazeč: |  |  |  |  | IČ:
DIČ:
| Projektant: |  |  |  |  | IČ: | 71371753
|  | Ing. Liběna Knapová |  |  |  | DIČ:
Poznámka:
| Cena bez DPH | [5 empty] | 0
|  |  | Základ daně |  |  | Sazba daně | Výše daně
| DPH | základní | 0 |  |  | 21% | 0
|  | snížená | 0 |  |  | 15% | 0
|  | zákl. přenesená | 0 |  |  | 21% | 0
|  | sníž. přenesená | 0 |  |  | 15% | 0
|  | nulová | 0 |  |  | 0% | 0
| Cena s DPH |  |  | v | CZK |  | 0
REKAPITULACE ČLENĚNÍ SOUPISU PRACÍ
Stavba:
Vrátkov - splašková kanalizace a ČOV
Objekt:
PS 02 - Elektrotechnická část ČOV
Místo: |  |  | obec Vrátkov |  |  | Datum: | 23. 4. 2018
Zadavatel: |  |  | obec Vrátkov |  |  | Projektant: | Ing. Liběna Knapová
Uchazeč:
Kód dílu - Popis | [6 empty] | Cena celkem [CZK]
Náklady soupisu celkem | [6 empty] | 0 | [12 empty] | -1
| HSV - Práce a dodávky HSV | [5 empty] | 0
| 9 - Ostatní konstrukce a práce, bourání | [5 empty] | 0
| PSV - Práce a dodávky PSV | [5 empty] | 0
| 725 - Zdravotechnika - zařizovací předměty | [5 empty] | 0
| 741 - Elektroinstalace - silnoproud | [5 empty] | 0
| 742 - Elektroinstalace - slaboproud | [5 empty] | 0
| M - Práce a dodávky M | [5 empty] | 0
| 46-M - Zemní práce při extr.mont.pracích | [5 empty] | 0
SOUPIS PRACÍ
Stavba:
Vrátkov - splašková kanalizace a ČOV
Objekt:
PS 02 - Elektrotechnická část ČOV
Místo: |  |  | obec Vrátkov |  |  | Datum: | 23. 4. 2018
Zadavatel: |  |  | obec Vrátkov |  |  | Projektant: | Ing. Liběna Knapová
Uchazeč:
PČ | Typ | Kód | Popis | MJ | Množství | J.cena [CZK] | Cena celkem [CZK] | Cenová soustava |  | Poznámka | DPH | J. Nh [h] | Nh celkem [h] | J. hmotnost [t] | Hmotnost celkem [t] | J. suť [t] | Suť Celkem [t]
Náklady soupisu celkem | [6 empty] | 0 | [5 empty] | 0 |  | 15.1205 |  | 0.23 |  | D | -1 | [10 empty] | 0
| D | HSV | Práce a dodávky HSV |  |  |  | 0 | [5 empty] | 0 |  | 0 |  | 0.23 | 1 | D | 0 |  |  |  | ROZPOCET | [6 empty] | 0
| D | 9 | Ostatní konstrukce a práce, bourání |  |  |  | 0 | [5 empty] | 0 |  | 0 |  | 0.23 | 1 | D | 1 |  |  |  | ROZPOCET | [6 empty] | 0
1 | K | 971038131 | Vybourání otvorů ve zdivu základovém nebo nadzákladovém z cihel, tvárnic, příčkovek dutých tvárnic nebo příčkovek, velikosti průměru profilu do 60 mm, tl. do 150 mm | kus | 8 |  | 0 | CS ÚRS 2018 01 |  |  | základní |  | 0 | 0 | 0 | 0.001 | 0.008 | 4 | K | 2 |  |  |  | ROZPOCET | 0 | 0 | 0 | 0 | 0 | 1 | 0 | 4 | 1812016285
| VV |  | "D3.2 Elektroinstalace v provozní budově | [15 empty] | VV | 2 | 1 | True | 0 | ROZPOCET
| VV |  | 8 |  | 8 | [13 empty] | VV | 2 | 2 | True | 1 | ROZPOCET
2 | K | 971038141 | Vybourání otvorů ve zdivu základovém nebo nadzákladovém z cihel, tvárnic, příčkovek dutých tvárnic nebo příčkovek, velikosti průměru profilu do 60 mm, tl. do 300 mm | kus | 2 |  | 0 | CS ÚRS 2018 01 |  |  | základní |  | 0 | 0 | 0 | 0.001 | 0.002 | 4 | K | 2 |  |  |  | ROZPOCET | 0 | 0 | 0 | 0 | 0 | 1 | 0 | 4 | 836238711
| VV |  | "D3.2 Elektroinstalace v provozní budově | [15 empty] | VV | 2 | 1 | True | 0 | ROZPOCET
| VV |  | 2 |  | 2 | [13 empty] | VV | 2 | 2 | True | 1 | ROZPOCET
3 | K | 974029123 | Vysekání rýh ve zdivu kamenném do hl. 30 mm a šířky do 100 mm | m | 20 |  | 0 | CS ÚRS 2018 01 |  |  | základní |  | 0 | 0 | 0 | 0.007 | 0.14 | 4 | K | 2 |  |  |  | ROZPOCET | 0 | 0 | 0 | 0 | 0 | 1 | 0 | 4 | -1621422374
| VV |  | "D3.2 Elektroinstalace v provozní budově | [15 empty] | VV | 2 | 1 | True | 0 | ROZPOCET
| VV |  | 20 |  | 20 | [13 empty] | VV | 2 | 2 | True | 1 | ROZPOCET
4 | K | 974032121 | Vysekání rýh ve stěnách nebo příčkách z dutých cihel, tvárnic, desek z dutých cihel nebo tvárnic do hl. 30 mm a šířky do 30 mm | m | 35 |  | 0 | CS ÚRS 2018 01 |  |  | základní |  | 0 | 0 | 0 | 0.001 | 0.035 | 4 | K | 2 |  |  |  | ROZPOCET | 0 | 0 | 0 | 0 | 0 | 1 | 0 | 4 | -827843257
| VV |  | "D3.2 Elektroinstalace v provozní budově | [15 empty] | VV | 2 | 1 | True | 0 | ROZPOCET
| VV |  | 35 |  | 35 | [13 empty] | VV | 2 | 2 | True | 1 | ROZPOCET
5 | K | 974032122 | Vysekání rýh ve stěnách nebo příčkách z dutých cihel, tvárnic, desek z dutých cihel nebo tvárnic do hl. 30 mm a šířky do 70 mm | m | 15 |  | 0 | CS ÚRS 2018 01 |  |  | základní |  | 0 | 0 | 0 | 0.003 | 0.045 | 4 | K | 2 |  |  |  | ROZPOCET | 0 | 0 | 0 | 0 | 0 | 1 | 0 | 4 | 1621238076
| VV |  | "D3.2 Elektroinstalace v provozní budově | [15 empty] | VV | 2 | 1 | True | 0 | ROZPOCET
| VV |  | 15 |  | 15 | [13 empty] | VV | 2 | 2 | True | 1 | ROZPOCET
| D | PSV | Práce a dodávky PSV |  |  |  | 0 | [5 empty] | 0 |  | 0.31618 |  | 0 | 2 | D | 0 |  |  |  | ROZPOCET | [6 empty] | 0
| D | 725 | Zdravotechnika - zařizovací předměty |  |  |  | 0 | [5 empty] | 0 |  | 0.01066 |  | 0 | 2 | D | 1 |  |  |  | ROZPOCET | [6 empty] | 0
6 | K | 725531101 | Elektrické ohřívače zásobníkové beztlakové přepadové objem nádrže (příkon) 5 l (2,0 kW) | soubor | 1 |  | 0 | CS ÚRS 2018 01 |  |  | základní |  | 0 | 0.01066 | 0.01066 | 0 | 0 | 16 | K | 2 |  |  |  | ROZPOCET | 0 | 0 | 0 | 0 | 0 | 1 | 0 | 16 | -492206118
| VV |  | 1 |  | 1 | [13 empty] | VV | 2 | 2 | True | 1 | ROZPOCET
| D | 741 | Elektroinstalace - silnoproud |  |  |  | 0 | [5 empty] | 0 |  | 0.30552 |  | 0 | 2 | D | 1 |  |  |  | ROZPOCET | [6 empty] | 0
7 | K | 741110122 | Montáž trubek pancéřových elektroinstalačních s nasunutím nebo našroubováním do krabic plastových tuhých, uložených pod omítku, Ø přes 23 do 29 mm | m | 15 |  | 0 | CS ÚRS 2018 01 |  |  | základní |  | 0 | 0 | 0 | 0 | 0 | 16 | K | 2 |  |  |  | ROZPOCET | 0 | 0 | 0 | 0 | 0 | 1 | 0 | 16 | 853043898
| VV |  | "D3.2 Elektroinstalace v provozní budově | [15 empty] | VV | 2 | 1 | True | 0 | ROZPOCET
| VV |  | 15 |  | 15 | [13 empty] | VV | 2 | 2 | True | 1 | ROZPOCET
8 | M | 34571156 | trubka elektroinstalační ohebná z PH, D 28,4/34,5 mm | m | 15 |  | 0 | CS ÚRS 2018 01 |  |  | základní |  | 0 | 0.0002 | 0.003 | 0 | 0 | 32 | M | 2 |  |  |  | ROZPOCET | 0 | 0 | 0 | 0 | 0 | 1 | 0 | 16 | 1567245917
9 | K | 741110311 | Montáž trubek ochranných s nasunutím nebo našroubováním do krabic plastových tuhých, uložených volně, vnitřního Ø do 40 mm | m | 30 |  | 0 | CS ÚRS 2018 01 |  |  | základní |  | 0 | 0 | 0 | 0 | 0 | 16 | K | 2 |  |  |  | ROZPOCET | 0 | 0 | 0 | 0 | 0 | 1 | 0 | 16 | -1529689256
| VV |  | "D3.1 Elektronapojení ČOV | [15 empty] | VV | 2 | 1 | True | 0 | ROZPOCET
| VV |  | 15+15 |  | 30 | [13 empty] | VV | 2 | 2 | True | 1 | ROZPOCET
10 | M | 34571361 | trubka elektroinstalační HDPE tuhá dvouplášťová korugovaná D 41/50mm | m | 30 |  | 0 | CS ÚRS 2018 01 |  |  | základní |  | 0 | 0.00027 | 0.0081 | 0 | 0 | 32 | M | 2 |  |  |  | ROZPOCET | 0 | 0 | 0 | 0 | 0 | 1 | 0 | 16 | 969083085
11 | K | 741110312 | Montáž trubek ochranných s nasunutím nebo našroubováním do krabic plastových tuhých, uložených volně, vnitřního Ø přes 40 do 90 mm | m | 30 |  | 0 | CS ÚRS 2018 01 |  |  | základní |  | 0 | 0 | 0 | 0 | 0 | 16 | K | 2 |  |  |  | ROZPOCET | 0 | 0 | 0 | 0 | 0 | 1 | 0 | 16 | 778931856
| VV |  | "D3.1 Elektronapojení ČOV | [15 empty] | VV | 2 | 1 | True | 0 | ROZPOCET
| VV |  | 30 |  | 30 | [13 empty] | VV | 2 | 2 | True | 1 | ROZPOCET
12 | M | 34571362 | trubka elektroinstalační HDPE tuhá dvouplášťová korugovaná D 52/63 mm | m | 30 |  | 0 | CS ÚRS 2018 01 |  |  | základní |  | 0 | 0.00035 | 0.0105 | 0 | 0 | 32 | M | 2 |  |  |  | ROZPOCET | 0 | 0 | 0 | 0 | 0 | 1 | 0 | 16 | 307598878
13 | K | 741110511 | Montáž lišt a kanálků elektroinstalačních se spojkami, ohyby a rohy a s nasunutím do krabic vkládacích s víčkem, šířky do 60 mm | m | 30 |  | 0 | CS ÚRS 2018 01 |  |  | základní |  | 0 | 0 | 0 | 0 | 0 | 16 | K | 2 |  |  |  | ROZPOCET | 0 | 0 | 0 | 0 | 0 | 1 | 0 | 16 | -450147277
| VV |  | "D3.2 Elektroinstalace v provozní budově | [15 empty] | VV | 2 | 1 | True | 0 | ROZPOCET
| VV |  | 30 |  | 30 | [13 empty] | VV | 2 | 2 | True | 1 | ROZPOCET
14 | M | 34571804 | lišta elektroinstalační nosná pro vnitřní vedení bez otvorů, 20x10 mm | m | 30 |  | 0 | CS ÚRS 2018 01 |  |  | základní |  | 0 | 0.00023 | 0.0069 | 0 | 0 | 32 | M | 2 |  |  |  | ROZPOCET | 0 | 0 | 0 | 0 | 0 | 1 | 0 | 16 | -2105923601
15 | K | 741112111 | Montáž krabic elektroinstalačních bez napojení na trubky a lišty, demontáže a montáže víčka a přístroje rozvodek se zapojením vodičů na svorkovnici nástěnných plastových čtyřhranných pro vodiče Ø do 4 mm2 | kus | 15 |  | 0 | CS ÚRS 2018 01 |  |  | základní |  | 0 | 0 | 0 | 0 | 0 | 16 | K | 2 |  |  |  | ROZPOCET | 0 | 0 | 0 | 0 | 0 | 1 | 0 | 16 | 2143510563
| VV |  | "D3.2 Elektroinstalace v provozní budově | [15 empty] | VV | 2 | 1 | True | 0 | ROZPOCET
| VV |  | 15 |  | 15 | [13 empty] | VV | 2 | 2 | True | 1 | ROZPOCET
16 | M | 34571563 | rozvodka krabicová z PH s víčkem a svorkovnicí krabicovou šroubovací s vodiči 20x4 mm2, D 103 mm x 50 mm | kus | 15 |  | 0 | CS ÚRS 2018 01 |  |  | základní |  | 0 | 0.00019 | 0.00285 | 0 | 0 | 32 | M | 2 |  |  |  | ROZPOCET | 0 | 0 | 0 | 0 | 0 | 1 | 0 | 16 | 776965907
17 | K | 741122601 | Montáž kabelů měděných bez ukončení uložených pevně plných kulatých nebo bezhalogenových (CYKY) počtu a průřezu žil 2x1,5 až 6 mm2 | m | 25 |  | 0 | CS ÚRS 2018 01 |  |  | základní |  | 0 | 0 | 0 | 0 | 0 | 16 | K | 2 |  |  |  | ROZPOCET | 0 | 0 | 0 | 0 | 0 | 1 | 0 | 16 | 2042142253
| VV |  | "D3.2 Elektroinstalace v provozní budově | [15 empty] | VV | 2 | 1 | True | 0 | ROZPOCET
| VV |  | 25 |  | 25 | [13 empty] | VV | 2 | 2 | True | 1 | ROZPOCET
18 | M | 34111005 | kabel silový s Cu jádrem 1 kV 2x1,5mm2 | m | 25 |  | 0 | CS ÚRS 2018 01 |  |  | základní |  | 0 | 0.0001 | 0.0025 | 0 | 0 | 32 | M | 2 |  |  |  | ROZPOCET | 0 | 0 | 0 | 0 | 0 | 1 | 0 | 16 | 524719013
19 | K | 741122611 | Montáž kabelů měděných bez ukončení uložených pevně plných kulatých nebo bezhalogenových (CYKY) počtu a průřezu žil 3x1,5 až 6 mm2 | m | 253 |  | 0 | CS ÚRS 2018 01 |  |  | základní |  | 0 | 0 | 0 | 0 | 0 | 16 | K | 2 |  |  |  | ROZPOCET | 0 | 0 | 0 | 0 | 0 | 1 | 0 | 16 | -1896272858
| VV |  | "D3.2 Elektroinstalace v provozní budově | [15 empty] | VV | 2 | 1 | True | 0 | ROZPOCET
| VV |  | 208+45 |  | 253 | [13 empty] | VV | 2 | 2 | True | 1 | ROZPOCET
20 | M | 34111030 | kabel silový s Cu jádrem 1 kV 3x1,5mm2 | m | 208 |  | 0 | CS ÚRS 2018 01 |  |  | základní |  | 0 | 0.00012 | 0.02496 | 0 | 0 | 32 | M | 2 |  |  |  | ROZPOCET | 0 | 0 | 0 | 0 | 0 | 1 | 0 | 16 | 92871511
| VV |  | 208 |  | 208 | [13 empty] | VV | 2 | 2 | True | 1 | ROZPOCET
21 | M | 34111036 | kabel silový s Cu jádrem 1 kV 3x2,5mm2 | m | 45 |  | 0 | CS ÚRS 2018 01 |  |  | základní |  | 0 | 0.00017 | 0.00765 | 0 | 0 | 32 | M | 2 |  |  |  | ROZPOCET | 0 | 0 | 0 | 0 | 0 | 1 | 0 | 16 | -1539722547
| VV |  | 45 |  | 45 | [13 empty] | VV | 2 | 2 | True | 1 | ROZPOCET
22 | K | 741122624 | Montáž kabelů měděných bez ukončení uložených pevně plných kulatých nebo bezhalogenových (CYKY) počtu a průřezu žil 4x16 až 25 mm2 | m | 25 |  | 0 | CS ÚRS 2018 01 |  |  | základní |  | 0 | 0 | 0 | 0 | 0 | 16 | K | 2 |  |  |  | ROZPOCET | 0 | 0 | 0 | 0 | 0 | 1 | 0 | 16 | -1537996358
| VV |  | "D3.1 Elektronapojení ČOV | [15 empty] | VV | 2 | 1 | True | 0 | ROZPOCET
| VV |  | 25 |  | 25 | [13 empty] | VV | 2 | 2 | True | 1 | ROZPOCET
23 | M | 34111080X | kabel silový s Cu jádrem 1 kV 4x25mm2 | m | 25 |  | 0 |  |  |  | základní |  | 0 | 0.0009 | 0.0225 | 0 | 0 | 32 | M | 2 |  |  |  | ROZPOCET | 0 | 0 | 0 | 0 | 0 | 1 | 0 | 16 | 319919424
24 | K | 741122641 | Montáž kabelů měděných bez ukončení uložených pevně plných kulatých nebo bezhalogenových (CYKY) počtu a průřezu žil 5x1,5 až 2,5 mm2 | m | 65 |  | 0 | CS ÚRS 2018 01 |  |  | základní |  | 0 | 0 | 0 | 0 | 0 | 16 | K | 2 |  |  |  | ROZPOCET | 0 | 0 | 0 | 0 | 0 | 1 | 0 | 16 | 190963568
| VV |  | "D3.1 Elektronapojení ČOV | [15 empty] | VV | 2 | 1 | True | 0 | ROZPOCET
| VV |  | 25+40 |  | 65 | [13 empty] | VV | 2 | 2 | True | 1 | ROZPOCET
25 | M | 34111094 | kabel silový s Cu jádrem 1 kV 5x2,5mm2 | m | 65 |  | 0 | CS ÚRS 2018 01 |  |  | základní |  | 0 | 0.00025 | 0.01625 | 0 | 0 | 32 | M | 2 |  |  |  | ROZPOCET | 0 | 0 | 0 | 0 | 0 | 1 | 0 | 16 | -1067814647
26 | K | 741122643 | Montáž kabelů měděných bez ukončení uložených pevně plných kulatých nebo bezhalogenových (CYKY) počtu a průřezu žil 5x10 mm2 | m | 4 |  | 0 | CS ÚRS 2018 01 |  |  | základní |  | 0 | 0 | 0 | 0 | 0 | 16 | K | 2 |  |  |  | ROZPOCET | 0 | 0 | 0 | 0 | 0 | 1 | 0 | 16 | -1334345439
| VV |  | "D3.1 Elektronapojení ČOV | [15 empty] | VV | 2 | 1 | True | 0 | ROZPOCET
| VV |  | 4 |  | 4 | [13 empty] | VV | 2 | 2 | True | 1 | ROZPOCET
27 | M | 341001X | kabel silový s Cu jádrem 1 kV 5x10mm2 | m | 4 |  | 0 |  |  |  | základní |  | 0 | 0.00053 | 0.00212 | 0 | 0 | 32 | M | 2 |  |  |  | ROZPOCET | 0 | 0 | 0 | 0 | 0 | 1 | 0 | 16 | 2058241451
| VV |  | 4 |  | 4 | [13 empty] | VV | 2 | 2 | True | 1 | ROZPOCET
28 | K | 741130001 | Ukončení vodičů izolovaných s označením a zapojením v rozváděči nebo na přístroji, průřezu žíly do 2,5 mm2 | kus | 15 |  | 0 | CS ÚRS 2018 01 |  |  | základní |  | 0 | 0 | 0 | 0 | 0 | 16 | K | 2 |  |  |  | ROZPOCET | 0 | 0 | 0 | 0 | 0 | 1 | 0 | 16 | 985829985
| VV |  | "D3.1 Elektronapojení ČOV | [15 empty] | VV | 2 | 1 | True | 0 | ROZPOCET
| VV |  | "D3.2 Elektroinstalace v provozní budově | [15 empty] | VV | 2 | 1 | True | 0 | ROZPOCET
| VV |  | 15 |  | 15 | [13 empty] | VV | 2 | 2 | True | 1 | ROZPOCET
29 | K | 741130005 | Ukončení vodičů izolovaných s označením a zapojením v rozváděči nebo na přístroji, průřezu žíly do 10 mm2 | kus | 5 |  | 0 | CS ÚRS 2018 01 |  |  | základní |  | 0 | 0 | 0 | 0 | 0 | 16 | K | 2 |  |  |  | ROZPOCET | 0 | 0 | 0 | 0 | 0 | 1 | 0 | 16 | 156604432
| VV |  | "D3.1 Elektronapojení ČOV | [15 empty] | VV | 2 | 1 | True | 0 | ROZPOCET
| VV |  | "D3.2 Elektroinstalace v provozní budově | [15 empty] | VV | 2 | 1 | True | 0 | ROZPOCET
| VV |  | 5 |  | 5 | [13 empty] | VV | 2 | 2 | True | 1 | ROZPOCET
30 | K | 741130007 | Ukončení vodičů izolovaných s označením a zapojením v rozváděči nebo na přístroji, průřezu žíly do 25 mm2 | kus | 6 |  | 0 | CS ÚRS 2018 01 |  |  | základní |  | 0 | 0 | 0 | 0 | 0 | 16 | K | 2 |  |  |  | ROZPOCET | 0 | 0 | 0 | 0 | 0 | 1 | 0 | 16 | 1235724001
| VV |  | "D3.1 Elektronapojení ČOV | [15 empty] | VV | 2 | 1 | True | 0 | ROZPOCET
| VV |  | "D3.2 Elektroinstalace v provozní budově | [15 empty] | VV | 2 | 1 | True | 0 | ROZPOCET
| VV |  | 6 |  | 6 | [13 empty] | VV | 2 | 2 | True | 1 | ROZPOCET
31 | K | 741130021 | Ukončení vodičů izolovaných s označením a zapojením na svorkovnici s otevřením a uzavřením krytu, průřezu žíly do 2,5 mm2 | kus | 21 |  | 0 | CS ÚRS 2018 01 |  |  | základní |  | 0 | 0 | 0 | 0 | 0 | 16 | K | 2 |  |  |  | ROZPOCET | 0 | 0 | 0 | 0 | 0 | 1 | 0 | 16 | 1624225194
| VV |  | "D3.1 Elektronapojení ČOV | [15 empty] | VV | 2 | 1 | True | 0 | ROZPOCET
| VV |  | "D3.2 Elektroinstalace v provozní budově | [15 empty] | VV | 2 | 1 | True | 0 | ROZPOCET
| VV |  | 21 |  | 21 | [13 empty] | VV | 2 | 2 | True | 1 | ROZPOCET
32 | K | 741130024 | Ukončení vodičů izolovaných s označením a zapojením na svorkovnici s otevřením a uzavřením krytu, průřezu žíly do 10 mm2 | kus | 15 |  | 0 | CS ÚRS 2018 01 |  |  | základní |  | 0 | 0 | 0 | 0 | 0 | 16 | K | 2 |  |  |  | ROZPOCET | 0 | 0 | 0 | 0 | 0 | 1 | 0 | 16 | 526927565
| VV |  | "D3.1 Elektronapojení ČOV | [15 empty] | VV | 2 | 1 | True | 0 | ROZPOCET
| VV |  | "D3.2 Elektroinstalace v provozní budově | [15 empty] | VV | 2 | 1 | True | 0 | ROZPOCET
| VV |  | 15 |  | 15 | [13 empty] | VV | 2 | 2 | True | 1 | ROZPOCET
33 | K | 741130026 | Ukončení vodičů izolovaných s označením a zapojením na svorkovnici s otevřením a uzavřením krytu, průřezu žíly do 25 mm2 | kus | 20 |  | 0 | CS ÚRS 2018 01 |  |  | základní |  | 0 | 0 | 0 | 0 | 0 | 16 | K | 2 |  |  |  | ROZPOCET | 0 | 0 | 0 | 0 | 0 | 1 | 0 | 16 | -1213881853
| VV |  | "D3.1 Elektronapojení ČOV | [15 empty] | VV | 2 | 1 | True | 0 | ROZPOCET
| VV |  | "D3.2 Elektroinstalace v provozní budově | [15 empty] | VV | 2 | 1 | True | 0 | ROZPOCET
| VV |  | 20 |  | 20 | [13 empty] | VV | 2 | 2 | True | 1 | ROZPOCET
34 | K | 741210002 | Montáž rozvodnic oceloplechových nebo plastových bez zapojení vodičů běžných, hmotnosti do 50 kg | kus | 2 |  | 0 | CS ÚRS 2018 01 |  |  | základní |  | 0 | 0 | 0 | 0 | 0 | 16 | K | 2 |  |  |  | ROZPOCET | 0 | 0 | 0 | 0 | 0 | 1 | 0 | 16 | 1812922611
| VV |  | "D3.2 Elektroinstalace v provozní budově | [15 empty] | VV | 2 | 1 | True | 0 | ROZPOCET
| VV |  | 2 |  | 2 | [13 empty] | VV | 2 | 2 | True | 1 | ROZPOCET
35 | M | 35713135 | rozvodnice zapuštěná, neprůhledné dveře, 4 řady, šířka 14 modulárních jednotek | kus | 1 |  | 0 | CS ÚRS 2018 01 |  |  | základní |  | 0 | 0.00301 | 0.00301 | 0 | 0 | 32 | M | 2 |  |  |  | ROZPOCET | 0 | 0 | 0 | 0 | 0 | 1 | 0 | 16 | 1198681834
| VV |  | 1 |  | 1 | [13 empty] | VV | 2 | 2 | True | 1 | ROZPOCET
36 | M | 35711646 | rozvaděč elektroměrový plastový ER212/PVP7P 1x dvousazbový | kus | 1 |  | 0 | CS ÚRS 2018 01 |  |  | základní |  | 0 | 0.01 | 0.01 | 0 | 0 | 32 | M | 2 |  |  |  | ROZPOCET | 0 | 0 | 0 | 0 | 0 | 1 | 0 | 16 | -18080965
| VV |  | 1 |  | 1 | [13 empty] | VV | 2 | 2 | True | 1 | ROZPOCET
37 | K | 741310031 | Montáž spínačů jedno nebo dvoupólových nástěnných se zapojením vodičů, pro prostředí venkovní nebo mokré vypínačů, řazení 1-jednopólových | kus | 5 |  | 0 | CS ÚRS 2018 01 |  |  | základní |  | 0 | 0 | 0 | 0 | 0 | 16 | K | 2 |  |  |  | ROZPOCET | 0 | 0 | 0 | 0 | 0 | 1 | 0 | 16 | -1592302092
| VV |  | "D3.2 Elektroinstalace v provozní budově | [15 empty] | VV | 2 | 1 | True | 0 | ROZPOCET
| VV |  | 5 |  | 5 | [13 empty] | VV | 2 | 2 | True | 1 | ROZPOCET
38 | M | 34535515 | spínač jednopólový 10A bílý, slonová kost | kus | 5 |  | 0 | CS ÚRS 2018 01 |  |  | základní |  | 0 | 5e-05 | 0.00025 | 0 | 0 | 32 | M | 2 |  |  |  | ROZPOCET | 0 | 0 | 0 | 0 | 0 | 1 | 0 | 16 | 803331761
39 | K | 741313072 | Montáž zásuvek domovních se zapojením vodičů šroubové připojení chráněných v krabici 10/16 A, pro prostředí normální, provedení 2P + PE | kus | 2 |  | 0 | CS ÚRS 2018 01 |  |  | základní |  | 0 | 0 | 0 | 0 | 0 | 16 | K | 2 |  |  |  | ROZPOCET | 0 | 0 | 0 | 0 | 0 | 1 | 0 | 16 | -1953841862
| VV |  | "D3.2 Elektroinstalace v provozní budově | [15 empty] | VV | 2 | 1 | True | 0 | ROZPOCET
| VV |  | 2 |  | 2 | [13 empty] | VV | 2 | 2 | True | 1 | ROZPOCET
40 | M | 34555123 | zásuvka 2násobná 16A bílá, slonová kost | kus | 2 |  | 0 | CS ÚRS 2018 01 |  |  | základní |  | 0 | 6e-05 | 0.00012 | 0 | 0 | 32 | M | 2 |  |  |  | ROZPOCET | 0 | 0 | 0 | 0 | 0 | 1 | 0 | 16 | -338510348
41 | K | 741313082 | Montáž zásuvek domovních se zapojením vodičů šroubové připojení venkovní nebo mokré, provedení 2P + PE | kus | 6 |  | 0 | CS ÚRS 2018 01 |  |  | základní |  | 0 | 0 | 0 | 0 | 0 | 16 | K | 2 |  |  |  | ROZPOCET | 0 | 0 | 0 | 0 | 0 | 1 | 0 | 16 | -444344527
| VV |  | "D3.2 Elektroinstalace v provozní budově | [15 empty] | VV | 2 | 1 | True | 0 | ROZPOCET
| VV |  | 6 |  | 6 | [13 empty] | VV | 2 | 2 | True | 1 | ROZPOCET
42 | M | 34555115 | zásuvka 1násobná 16A alabastr, slon.kost | kus | 6 |  | 0 | CS ÚRS 2018 01 |  |  | základní |  | 0 | 6e-05 | 0.00036 | 0 | 0 | 32 | M | 2 |  |  |  | ROZPOCET | 0 | 0 | 0 | 0 | 0 | 1 | 0 | 16 | -1551392469
43 | K | 741330731 | Montáž relé pomocných se zapojením vodičů ostatních ventilátorových | kus | 1 |  | 0 | CS ÚRS 2018 01 |  |  | základní |  | 0 | 0 | 0 | 0 | 0 | 16 | K | 2 |  |  |  | ROZPOCET | 0 | 0 | 0 | 0 | 0 | 1 | 0 | 16 | 1579678043
| VV |  | "D3.2 Elektroinstalace v provozní budově | [15 empty] | VV | 2 | 1 | True | 0 | ROZPOCET
| VV |  | 1 |  | 1 | [13 empty] | VV | 2 | 2 | True | 1 | ROZPOCET
44 | M | 42914110 | ventilátor axiální stěnový skříň z plastu IP44 17W | kus | 1 |  | 0 | CS ÚRS 2018 01 |  |  | základní |  | 0 | 0.0004 | 0.0004 | 0 | 0 | 32 | M | 2 |  |  |  | ROZPOCET | 0 | 0 | 0 | 0 | 0 | 1 | 0 | 16 | -446321735
| VV |  | 1 |  | 1 | [13 empty] | VV | 2 | 2 | True | 1 | ROZPOCET
45 | M | 42914137 | ventilátor axiální stěnový zpětná klapka a zpožděný doběh skříň z plastu průtok 180m3/h D 120-125mm 25W IP44 | kus | 1 |  | 0 | CS ÚRS 2018 01 |  |  | základní |  | 0 | 0.0009 | 0.0009 | 0 | 0 | 32 | M | 2 |  |  |  | ROZPOCET | 0 | 0 | 0 | 0 | 0 | 1 | 0 | 16 | 1295999247
| VV |  | 1 |  | 1 | [13 empty] | VV | 2 | 2 | True | 1 | ROZPOCET
46 | M | 2861601X | termostat programový prostorový (230 V) | kus | 4 |  | 0 |  |  |  | základní |  | 0 | 8e-05 | 0.00032 | 0 | 0 | 32 | M | 2 |  |  |  | ROZPOCET | 0 | 0 | 0 | 0 | 0 | 1 | 0 | 16 | -825919339
| VV |  | 4 |  | 4 | [13 empty] | VV | 2 | 2 | True | 1 | ROZPOCET
47 | M | 2861801X | termostat prostorový pro ventilátor V1 | kus | 1 |  | 0 |  |  |  | základní |  | 0 | 7e-05 | 7e-05 | 0 | 0 | 32 | M | 2 |  |  |  | ROZPOCET | 0 | 0 | 0 | 0 | 0 | 1 | 0 | 16 | -1294362152
| VV |  | 1 |  | 1 | [13 empty] | VV | 2 | 2 | True | 1 | ROZPOCET
| VV |  |  |  | 0 | [13 empty] | VV | 2 | 2 | True | 0 | ROZPOCET
| VV |  |  |  | 0 | [13 empty] | VV | 2 | 2 | True | 0 | ROZPOCET
| VV |  |  |  | 0 | [13 empty] | VV | 2 | 2 | True | 0 | ROZPOCET
| VV |  |  |  | 0 | [13 empty] | VV | 2 | 2 | True | 0 | ROZPOCET
| VV |  |  |  | 0 | [13 empty] | VV | 2 | 2 | True | 0 | ROZPOCET
| VV |  |  |  | 0 | [13 empty] | VV | 2 | 2 | True | 0 | ROZPOCET
| VV |  |  |  | 0 | [13 empty] | VV | 2 | 2 | True | 0 | ROZPOCET
| VV |  |  |  | 0 | [13 empty] | VV | 2 | 2 | True | 0 | ROZPOCET
| VV |  |  |  | 0 | [13 empty] | VV | 2 | 2 | True | 0 | ROZPOCET
| VV |  |  |  | 0 | [13 empty] | VV | 2 | 2 | True | 0 | ROZPOCET
| VV |  |  |  | 0 | [13 empty] | VV | 2 | 2 | True | 0 | ROZPOCET
48 | M | 34536462 | spínač stiskací 25A nástěnný 35363-10P plombovací | kus | 1 |  | 0 | CS ÚRS 2018 01 |  |  | základní |  | 0 | 0.00026 | 0.00026 | 0 | 0 | 32 | M | 2 |  |  |  | ROZPOCET | 0 | 0 | 0 | 0 | 0 | 1 | 0 | 16 | -1752494605
49 | K | 741371002 | Montáž svítidel zářivkových se zapojením vodičů bytových nebo společenských místností stropních přisazených 1 zdroj s krytem | kus | 4 |  | 0 | CS ÚRS 2018 01 |  |  | základní |  | 0 | 0 | 0 | 0 | 0 | 16 | K | 2 |  |  |  | ROZPOCET | 0 | 0 | 0 | 0 | 0 | 1 | 0 | 16 | 746887268
| VV |  | "D3.2 Elektroinstalace v provozní budově | [15 empty] | VV | 2 | 1 | True | 0 | ROZPOCET
| VV |  | 4 |  | 4 | [13 empty] | VV | 2 | 2 | True | 1 | ROZPOCET
50 | M | 34858110 | svítidlo pro nebezpečná prostředí stropní 1x11W | kus | 2 |  | 0 | CS ÚRS 2018 01 |  |  | základní |  | 0 | 0.0036 | 0.0072 | 0 | 0 | 32 | M | 2 |  |  |  | ROZPOCET | 0 | 0 | 0 | 0 | 0 | 1 | 0 | 16 | 2017751472
| VV |  | 2 |  | 2 | [13 empty] | VV | 2 | 2 | True | 1 | ROZPOCET
51 | M | 34838100 | svítidlo dočasné nouzové osvětlení, IP66 1x18W, 1h | kus | 2 |  | 0 | CS ÚRS 2018 01 |  |  | základní |  | 0 | 0.0016 | 0.0032 | 0 | 0 | 32 | M | 2 |  |  |  | ROZPOCET | 0 | 0 | 0 | 0 | 0 | 1 | 0 | 16 | 1647256854
| VV |  | 2 |  | 2 | [13 empty] | VV | 2 | 2 | True | 1 | ROZPOCET
52 | K | 741371004 | Montáž svítidel zářivkových se zapojením vodičů bytových nebo společenských místností stropních přisazených 2 zdroje s krytem | kus | 3 |  | 0 | CS ÚRS 2018 01 |  |  | základní |  | 0 | 0 | 0 | 0 | 0 | 16 | K | 2 |  |  |  | ROZPOCET | 0 | 0 | 0 | 0 | 0 | 1 | 0 | 16 | 1707151247
| VV |  | "D3.2 Elektroinstalace v provozní budově | [15 empty] | VV | 2 | 1 | True | 0 | ROZPOCET
| VV |  | 3 |  | 3 | [13 empty] | VV | 2 | 2 | True | 1 | ROZPOCET
53 | M | 34823742 | svítidlo zářivkové interiérové s kompenzací, barva bílá, 2x58W, délka 2070 mm | kus | 3 |  | 0 | CS ÚRS 2018 01 |  |  | základní |  | 0 | 0.0051 | 0.0153 | 0 | 0 | 32 | M | 2 |  |  |  | ROZPOCET | 0 | 0 | 0 | 0 | 0 | 1 | 0 | 16 | 1276796220
54 | K | 741410022 | Montáž uzemňovacího vedení s upevněním, propojením a připojením pomocí svorek v zemi s izolací spojů pásku průřezu do 120 mm2 v průmyslové výstavbě | m | 100 |  | 0 | CS ÚRS 2018 01 |  |  | základní |  | 0 | 0 | 0 | 0 | 0 | 16 | K | 2 |  |  |  | ROZPOCET | 0 | 0 | 0 | 0 | 0 | 1 | 0 | 16 | 610292516
| VV |  | "D3.3 Uzemnění a hromosvody | [15 empty] | VV | 2 | 1 | True | 0 | ROZPOCET
| VV |  | 100 |  | 100 | [13 empty] | VV | 2 | 2 | True | 1 | ROZPOCET
55 | M | 35441986 | svorka odbočovací a spojovací pro pásek 30x4 mm, FeZn | kus | 8 |  | 0 | CS ÚRS 2018 01 |  |  | základní |  | 0 | 0.00026 | 0.00208 | 0 | 0 | 32 | M | 2 |  |  |  | ROZPOCET | 0 | 0 | 0 | 0 | 0 | 1 | 0 | 16 | 1852602502
| VV |  | 8 |  | 8 | [13 empty] | VV | 2 | 2 | True | 1 | ROZPOCET
56 | M | 35442062 | pás zemnící 30x4mm FeZn | kg | 105 |  | 0 | CS ÚRS 2018 01 |  |  | základní |  | 0 | 0.001 | 0.105 | 0 | 0 | 32 | M | 2 |  |  |  | ROZPOCET | 0 | 0 | 0 | 0 | 0 | 1 | 0 | 16 | -1216145883
| VV |  | 100*1,05 |  | 105 | [13 empty] | VV | 2 | 2 | True | 1 | ROZPOCET
57 | K | 741410071 | Montáž uzemňovacího vedení s upevněním, propojením a připojením pomocí svorek doplňků ostatních konstrukcí vodičem průřezu do 16 mm2, uloženým volně nebo pod omítkou | m | 6 |  | 0 | CS ÚRS 2018 01 |  |  | základní |  | 0 | 0 | 0 | 0 | 0 | 16 | K | 2 |  |  |  | ROZPOCET | 0 | 0 | 0 | 0 | 0 | 1 | 0 | 16 | -956065648
| VV |  | "D3.3 Uzemnění a hromosvody | [15 empty] | VV | 2 | 1 | True | 0 | ROZPOCET
| VV |  | 6 |  | 6 | [13 empty] | VV | 2 | 2 | True | 1 | ROZPOCET
58 | M | 34140846 | vodič izolovaný s Cu jádrem 10mm2 | m | 6 |  | 0 | CS ÚRS 2018 01 |  |  | základní |  | 0 | 0.00012 | 0.00072 | 0 | 0 | 32 | M | 2 |  |  |  | ROZPOCET | 0 | 0 | 0 | 0 | 0 | 1 | 0 | 16 | 428663154
59 | K | 741410072 | Montáž uzemňovacího vedení s upevněním, propojením a připojením pomocí svorek doplňků ostatních konstrukcí vodičem průřezu do 16 mm2, uloženým pevně | m | 55 |  | 0 | CS ÚRS 2018 01 |  |  | základní |  | 0 | 0 | 0 | 0 | 0 | 16 | K | 2 |  |  |  | ROZPOCET | 0 | 0 | 0 | 0 | 0 | 1 | 0 | 16 | 934997303
| VV |  | "D3.3 Uzemnění a hromosvody | [15 empty] | VV | 2 | 1 | True | 0 | ROZPOCET
| VV |  | 55 |  | 55 | [13 empty] | VV | 2 | 2 | True | 1 | ROZPOCET
60 | M | 34140842 | vodič izolovaný s Cu jádrem 4mm2 | m | 30 |  | 0 | CS ÚRS 2018 01 |  |  | základní |  | 0 | 5e-05 | 0.0015 | 0 | 0 | 32 | M | 2 |  |  |  | ROZPOCET | 0 | 0 | 0 | 0 | 0 | 1 | 0 | 16 | -2003236389
| VV |  | 30 |  | 30 | [13 empty] | VV | 2 | 2 | True | 1 | ROZPOCET
61 | M | 34140850 | vodič izolovaný s Cu jádrem 25mm2 | m | 25 |  | 0 | CS ÚRS 2018 01 |  |  | základní |  | 0 | 0.0003 | 0.0075 | 0 | 0 | 32 | M | 2 |  |  |  | ROZPOCET | 0 | 0 | 0 | 0 | 0 | 1 | 0 | 16 | -462265753
| VV |  | 25 |  | 25 | [13 empty] | VV | 2 | 2 | True | 1 | ROZPOCET
62 | K | 741420002 | Montáž hromosvodného vedení svodových drátů nebo lan s podpěrami, Ø přes 10 mm | m | 35 |  | 0 | CS ÚRS 2018 01 |  |  | základní |  | 0 | 0 | 0 | 0 | 0 | 16 | K | 2 |  |  |  | ROZPOCET | 0 | 0 | 0 | 0 | 0 | 1 | 0 | 16 | 69791614
| VV |  | "D3.3 Uzemnění a hromosvody | [15 empty] | VV | 2 | 1 | True | 0 | ROZPOCET
| VV |  | 35 |  | 35 | [13 empty] | VV | 2 | 2 | True | 1 | ROZPOCET
63 | M | 35441073 | drát D 10mm FeZn | kg | 6.2 |  | 0 | CS ÚRS 2018 01 |  |  | základní |  | 0 | 0.001 | 0.0062 | 0 | 0 | 32 | M | 2 |  |  |  | ROZPOCET | 0 | 0 | 0 | 0 | 0 | 1 | 0 | 16 | 414539946
| VV |  | 10*0,62 |  | 6.2 | [13 empty] | VV | 2 | 2 | True | 1 | ROZPOCET
64 | M | 35441706 | podpěry vedení hromosvodu na hřebenáče - 120-200/60-100 mm, nerez | kus | 6 |  | 0 | CS ÚRS 2018 01 |  |  | základní |  | 0 | 0.00045 | 0.0027 | 0 | 0 | 32 | M | 2 |  |  |  | ROZPOCET | 0 | 0 | 0 | 0 | 0 | 1 | 0 | 16 | -767776879
| VV |  | 6 |  | 6 | [13 empty] | VV | 2 | 2 | True | 1 | ROZPOCET
65 | M | 35441686 | podpěry vedení hromosvodu pod střešní krytinu - 290 mm, Cu | kus | 16 |  | 0 | CS ÚRS 2018 01 |  |  | základní |  | 0 | 0.00033 | 0.00528 | 0 | 0 | 32 | M | 2 |  |  |  | ROZPOCET | 0 | 0 | 0 | 0 | 0 | 1 | 0 | 16 | 1688871637
| VV |  | 16 |  | 16 | [13 empty] | VV | 2 | 2 | True | 1 | ROZPOCET
66 | M | 35441077 | drát D 8mm AlMgSi | kg | 10 |  | 0 | CS ÚRS 2018 01 |  |  | základní |  | 0 | 0.001 | 0.01 | 0 | 0 | 32 | M | 2 |  |  |  | ROZPOCET | 0 | 0 | 0 | 0 | 0 | 1 | 0 | 16 | -534684621
| VV |  | 25*0,4 |  | 10 | [13 empty] | VV | 2 | 2 | True | 1 | ROZPOCET
67 | K | 741420021 | Montáž hromosvodného vedení svorek se 2 šrouby | kus | 2 |  | 0 | CS ÚRS 2018 01 |  |  | základní |  | 0 | 0 | 0 | 0 | 0 | 16 | K | 2 |  |  |  | ROZPOCET | 0 | 0 | 0 | 0 | 0 | 1 | 0 | 16 | 1414777941
| VV |  | "D3.3 Uzemnění a hromosvody | [15 empty] | VV | 2 | 1 | True | 0 | ROZPOCET
| VV |  | 2 |  | 2 | [13 empty] | VV | 2 | 2 | True | 1 | ROZPOCET
68 | M | 35441875 | svorka křížová pro vodič D 6-10 mm | kus | 2 |  | 0 | CS ÚRS 2018 01 |  |  | základní |  | 0 | 0.00016 | 0.00032 | 0 | 0 | 32 | M | 2 |  |  |  | ROZPOCET | 0 | 0 | 0 | 0 | 0 | 1 | 0 | 16 | -1041646385
69 | K | 741420022 | Montáž hromosvodného vedení svorek se 3 a více šrouby | kus | 8 |  | 0 | CS ÚRS 2018 01 |  |  | základní |  | 0 | 0 | 0 | 0 | 0 | 16 | K | 2 |  |  |  | ROZPOCET | 0 | 0 | 0 | 0 | 0 | 1 | 0 | 16 | 251323728
| VV |  | "D3.3 Uzemnění a hromosvody | [15 empty] | VV | 2 | 1 | True | 0 | ROZPOCET
| VV |  | 8 |  | 8 | [13 empty] | VV | 2 | 2 | True | 1 | ROZPOCET
70 | M | 35441996 | svorka odbočovací a spojovací pro spojování kruhových a páskových vodičů, FeZn | kus | 6 |  | 0 | CS ÚRS 2018 01 |  |  | základní |  | 0 | 0.0007 | 0.0042 | 0 | 0 | 32 | M | 2 |  |  |  | ROZPOCET | 0 | 0 | 0 | 0 | 0 | 1 | 0 | 16 | 408746006
| VV |  | 6 |  | 6 | [13 empty] | VV | 2 | 2 | True | 1 | ROZPOCET
71 | M | 35441986 | svorka odbočovací a spojovací pro pásek 30x4 mm, FeZn | kus | 2 |  | 0 | CS ÚRS 2018 01 |  |  | základní |  | 0 | 0.00026 | 0.00052 | 0 | 0 | 32 | M | 2 |  |  |  | ROZPOCET | 0 | 0 | 0 | 0 | 0 | 1 | 0 | 16 | -884428085
| VV |  | 2 |  | 2 | [13 empty] | VV | 2 | 2 | True | 1 | ROZPOCET
72 | K | 741420031 | Montáž hromosvodného vedení svorek na potrubí Ø do 200 mm se zhotovením | kus | 10 |  | 0 | CS ÚRS 2018 01 |  |  | základní |  | 0 | 0 | 0 | 0 | 0 | 16 | K | 2 |  |  |  | ROZPOCET | 0 | 0 | 0 | 0 | 0 | 1 | 0 | 16 | -1115361892
| VV |  | "D3.3 Uzemnění a hromosvody | [15 empty] | VV | 2 | 1 | True | 0 | ROZPOCET
| VV |  | 10 |  | 10 | [13 empty] | VV | 2 | 2 | True | 1 | ROZPOCET
73 | M | 35442001 | svorka na potrubí 1 1/2" - 49mm, FeZn | kus | 10 |  | 0 | CS ÚRS 2018 01 |  |  | základní |  | 0 | 0.00011 | 0.0011 | 0 | 0 | 32 | M | 2 |  |  |  | ROZPOCET | 0 | 0 | 0 | 0 | 0 | 1 | 0 | 16 | 843621229
74 | K | 741420051 | Montáž hromosvodného vedení ochranných prvků úhelníků nebo trubek s držáky do zdiva | kus | 2 |  | 0 | CS ÚRS 2018 01 |  |  | základní |  | 0 | 0 | 0 | 0 | 0 | 16 | K | 2 |  |  |  | ROZPOCET | 0 | 0 | 0 | 0 | 0 | 1 | 0 | 16 | 1648206218
| VV |  | "D3.3 Uzemnění a hromosvody | [15 empty] | VV | 2 | 1 | True | 0 | ROZPOCET
| VV |  | 2 |  | 2 | [13 empty] | VV | 2 | 2 | True | 1 | ROZPOCET
75 | M | 35441836 | držák ochranného úhelníku do zdiva, FeZn | kus | 4 |  | 0 | CS ÚRS 2018 01 |  |  | základní |  | 0 | 0.00032 | 0.00128 | 0 | 0 | 32 | M | 2 |  |  |  | ROZPOCET | 0 | 0 | 0 | 0 | 0 | 1 | 0 | 16 | 880896530
| VV |  | 4 |  | 4 | [13 empty] | VV | 2 | 2 | True | 1 | ROZPOCET
76 | M | 35441830 | úhelník ochranný na ochranu svodu - 1700 mm, FeZn | kus | 2 |  | 0 | CS ÚRS 2018 01 |  |  | základní |  | 0 | 0.0042 | 0.0084 | 0 | 0 | 32 | M | 2 |  |  |  | ROZPOCET | 0 | 0 | 0 | 0 | 0 | 1 | 0 | 16 | -1829100713
77 | K | 741420083 | Montáž hromosvodného vedení doplňků štítků k označení svodů | kus | 2 |  | 0 | CS ÚRS 2018 01 |  |  | základní |  | 0 | 0 | 0 | 0 | 0 | 16 | K | 2 |  |  |  | ROZPOCET | 0 | 0 | 0 | 0 | 0 | 1 | 0 | 16 | 693270797
| VV |  | "D3.3 Uzemnění a hromosvody | [15 empty] | VV | 2 | 1 | True | 0 | ROZPOCET
| VV |  | 2 |  | 2 | [13 empty] | VV | 2 | 2 | True | 1 | ROZPOCET
78 | K | 741810001 | Zkoušky a prohlídky elektrických rozvodů a zařízení celková prohlídka a vyhotovení revizní zprávy pro objem montážních prací do 100 tis. Kč | kus | 1 |  | 0 | CS ÚRS 2018 01 |  |  | základní |  | 0 | 0 | 0 | 0 | 0 | 16 | K | 2 |  |  |  | ROZPOCET | 0 | 0 | 0 | 0 | 0 | 1 | 0 | 16 | -305199357
| VV |  | 1 |  | 1 | [13 empty] | VV | 2 | 2 | True | 1 | ROZPOCET
79 | K | 741820001 | Měření zemních odporů zemniče | kus | 3 |  | 0 | CS ÚRS 2018 01 |  |  | základní |  | 0 | 0 | 0 | 0 | 0 | 16 | K | 2 |  |  |  | ROZPOCET | 0 | 0 | 0 | 0 | 0 | 1 | 0 | 16 | 1117153315
| VV |  | 3 |  | 3 | [13 empty] | VV | 2 | 2 | True | 1 | ROZPOCET
80 | K | 998741201 | Přesun hmot pro silnoproud stanovený procentní sazbou (%) z ceny vodorovná dopravní vzdálenost do 50 m v objektech výšky do 6 m | % |  |  | 0 | CS ÚRS 2018 01 |  |  | základní |  | 0 | 0 | 0 | 0 | 0 | 16 | K | 2 |  |  |  | ROZPOCET | 0 | 0 | 0 | 0 | 0 | 1 | 0 | 16 | 555413025
| D | 742 | Elektroinstalace - slaboproud |  |  |  | 0 | [5 empty] | 0 |  | 0 |  | 0 | 2 | D | 1 |  |  |  | ROZPOCET | [6 empty] | 0
81 | K | 742001001X | El. rozvaděč , včetně montážní desky a příslušenství, vnitřní vybavení rozvaděče pro jištění a ovládání technologie (jističe, stykače, svorky, spínače, signálky, drátová propojení) | kpl | 1 |  | 0 |  |  |  | základní |  | 0 | 0 | 0 | 0 | 0 | 16 | K | 2 |  |  |  | ROZPOCET | 0 | 0 | 0 | 0 | 0 | 1 | 0 | 16 | -1893136079
| VV |  | 1 |  | 1 | [13 empty] | VV | 2 | 2 | True | 1 | ROZPOCET
82 | K | 742001002X | Kabelové rozvody a trasy El. | kpl | 1 |  | 0 |  |  |  | základní |  | 0 | 0 | 0 | 0 | 0 | 16 | K | 2 |  |  |  | ROZPOCET | 0 | 0 | 0 | 0 | 0 | 1 | 0 | 16 | 80634292
| VV |  | 1 |  | 1 | [13 empty] | VV | 2 | 2 | True | 1 | ROZPOCET
83 | K | 742001003X | Ostatní elektroinstalační a montážní materiál (ochranné trubky, vodiče pospojení, spojovací trubky) | kpl | 1 |  | 0 |  |  |  | základní |  | 0 | 0 | 0 | 0 | 0 | 16 | K | 2 |  |  |  | ROZPOCET | 0 | 0 | 0 | 0 | 0 | 1 | 0 | 16 | -542521103
| VV |  | 1 |  | 1 | [13 empty] | VV | 2 | 2 | True | 1 | ROZPOCET
84 | K | 742001004X | Uzemnění a pospojení | kpl | 1 |  | 0 |  |  |  | základní |  | 0 | 0 | 0 | 0 | 0 | 16 | K | 2 |  |  |  | ROZPOCET | 0 | 0 | 0 | 0 | 0 | 1 | 0 | 16 | -270264221
| VV |  | 1 |  | 1 | [13 empty] | VV | 2 | 2 | True | 1 | ROZPOCET
85 | K | 742001005X | Ostatní elektroinstalační a montážní materiál | kpl | 1 |  | 0 |  |  |  | základní |  | 0 | 0 | 0 | 0 | 0 | 16 | K | 2 |  |  |  | ROZPOCET | 0 | 0 | 0 | 0 | 0 | 1 | 0 | 16 | -1106665030
| VV |  | 1 |  | 1 | [13 empty] | VV | 2 | 2 | True | 1 | ROZPOCET
86 | K | 742001006X | Výchozí revizní zpráva, doklady | kpl | 1 |  | 0 |  |  |  | základní |  | 0 | 0 | 0 | 0 | 0 | 16 | K | 2 |  |  |  | ROZPOCET | 0 | 0 | 0 | 0 | 0 | 1 | 0 | 16 | -1722859492
| VV |  | 1 |  | 1 | [13 empty] | VV | 2 | 2 | True | 1 | ROZPOCET
87 | K | 742001007X | ASŘTP Řídící jednotka, vč.propojovacích kabelů | kpl | 1 |  | 0 |  |  |  | základní |  | 0 | 0 | 0 | 0 | 0 | 16 | K | 2 |  |  |  | ROZPOCET | 0 | 0 | 0 | 0 | 0 | 1 | 0 | 16 | -187233198
| VV |  | 1 |  | 1 | [13 empty] | VV | 2 | 2 | True | 1 | ROZPOCET
88 | K | 742001008X | Solenoidové ventily včetně propojení | kpl | 6 |  | 0 |  |  |  | základní |  | 0 | 0 | 0 | 0 | 0 | 16 | K | 2 |  |  |  | ROZPOCET | 0 | 0 | 0 | 0 | 0 | 1 | 0 | 16 | -147721367
| VV |  | 6 |  | 6 | [13 empty] | VV | 2 | 2 | True | 1 | ROZPOCET
89 | K | 742001009X | Kabelové rozvody a trasy ASŘTP | kpl | 1 |  | 0 |  |  |  | základní |  | 0 | 0 | 0 | 0 | 0 | 16 | K | 2 |  |  |  | ROZPOCET | 0 | 0 | 0 | 0 | 0 | 1 | 0 | 16 | 1367323489
| VV |  | 1 |  | 1 | [13 empty] | VV | 2 | 2 | True | 1 | ROZPOCET
90 | K | 742001010X | Měření obsahu rozpuštěného kyslíku a teploty - optika, včetně řetězu | kpl | 2 |  | 0 |  |  |  | základní |  | 0 | 0 | 0 | 0 | 0 | 16 | K | 2 |  |  |  | ROZPOCET | 0 | 0 | 0 | 0 | 0 | 1 | 0 | 16 | -768771132
| VV |  | 2 |  | 2 | [13 empty] | VV | 2 | 2 | True | 1 | ROZPOCET
91 | K | 742001011X | Pospojení , uvedení do provozu, algoritmy | kpl | 1 |  | 0 |  |  |  | základní |  | 0 | 0 | 0 | 0 | 0 | 16 | K | 2 |  |  |  | ROZPOCET | 0 | 0 | 0 | 0 | 0 | 1 | 0 | 16 | -506361405
| VV |  | 1 |  | 1 | [13 empty] | VV | 2 | 2 | True | 1 | ROZPOCET
92 | K | 742001012X | Ostatní elektroinstalační a montážní materiál | kpl | 1 |  | 0 |  |  |  | základní |  | 0 | 0 | 0 | 0 | 0 | 16 | K | 2 |  |  |  | ROZPOCET | 0 | 0 | 0 | 0 | 0 | 1 | 0 | 16 | 1281209441
| VV |  | 1 |  | 1 | [13 empty] | VV | 2 | 2 | True | 1 | ROZPOCET
| D | M | Práce a dodávky M |  |  |  | 0 | [5 empty] | 0 |  | 14.8043 |  | 0 | 3 | D | 0 |  |  |  | ROZPOCET | [6 empty] | 0
| D | 46-M | Zemní práce při extr.mont.pracích |  |  |  | 0 | [5 empty] | 0 |  | 14.8043 |  | 0 | 3 | D | 1 |  |  |  | ROZPOCET | [6 empty] | 0
93 | K | 460080014 | Základové konstrukce základ bez bednění do rostlé zeminy z monolitického betonu tř. C 16/20 | m3 | 0.5 |  | 0 | CS ÚRS 2018 01 |  |  | základní |  | 0 | 2.2563 | 1.1282 | 0 | 0 | 64 | K | 2 |  |  |  | ROZPOCET | 0 | 0 | 0 | 0 | 0 | 1 | 0 | 64 | 555821066
| VV |  | "D2.11.3 PS 02 Napojení ČOV | [15 empty] | VV | 2 | 1 | True | 0 | ROZPOCET
| VV |  | 0,5 |  | 0.5 | [13 empty] | VV | 2 | 2 | True | 1 | ROZPOCET
94 | K | 460150153 | Hloubení zapažených i nezapažených kabelových rýh ručně včetně urovnání dna s přemístěním výkopku do vzdálenosti 3 m od okraje jámy nebo naložením na dopravní prostředek šířky 35 cm, hloubky 70 cm, v hornině třídy 3 | m | 30 |  | 0 | CS ÚRS 2018 01 |  |  | základní |  | 0 | 0 | 0 | 0 | 0 | 64 | K | 2 |  |  |  | ROZPOCET | 0 | 0 | 0 | 0 | 0 | 1 | 0 | 64 | -1629107313
| VV |  | "D3.1 Elektronapojení ČOV | [15 empty] | VV | 2 | 1 | True | 0 | ROZPOCET
| VV |  | 30 |  | 30 | [13 empty] | VV | 2 | 2 | True | 1 | ROZPOCET
95 | K | 460150253 | Hloubení zapažených i nezapažených kabelových rýh ručně včetně urovnání dna s přemístěním výkopku do vzdálenosti 3 m od okraje jámy nebo naložením na dopravní prostředek šířky 50 cm, hloubky 70 cm, v hornině třídy 3 | m | 15 |  | 0 | CS ÚRS 2018 01 |  |  | základní |  | 0 | 0 | 0 | 0 | 0 | 64 | K | 2 |  |  |  | ROZPOCET | 0 | 0 | 0 | 0 | 0 | 1 | 0 | 64 | -1899677697
| VV |  | "D3.1 Elektronapojení ČOV | [15 empty] | VV | 2 | 1 | True | 0 | ROZPOCET
| VV |  | 15 |  | 15 | [13 empty] | VV | 2 | 2 | True | 1 | ROZPOCET
96 | K | 460270122 | Pilíře a skříně pro rozvod nn zděné pilíře z vápenopískových cihel šířky do 40 cm, včetně hloubení jámy, naložení přebytečné horniny, zhotovení pískového lože, zřízení základu, izolace a krycí desky a urovnání okolního terénu bez koncovkového dílu, pro skříň výšky 105 cm a šířky přes 75 do 90 cm | kus | 1 |  | 0 | CS ÚRS 2018 01 |  |  | základní |  | 0 | 1.7899 | 1.7899 | 0 | 0 | 64 | K | 2 |  |  |  | ROZPOCET | 0 | 0 | 0 | 0 | 0 | 1 | 0 | 64 | -761315365
| VV |  | "D3.1 Elektronapojení ČOV | [15 empty] | VV | 2 | 1 | True | 0 | ROZPOCET
| VV |  | 1 |  | 1 | [13 empty] | VV | 2 | 2 | True | 1 | ROZPOCET
97 | K | 460421182 | Kabelové lože včetně podsypu, zhutnění a urovnání povrchu z písku nebo štěrkopísku tloušťky 10 cm nad kabel zakryté plastovou fólií, šířky lože přes 25 do 50 cm | m | 45 |  | 0 | CS ÚRS 2018 01 |  |  | základní |  | 0 | 0.15614 | 7.0263 | 0 | 0 | 64 | K | 2 |  |  |  | ROZPOCET | 0 | 0 | 0 | 0 | 0 | 1 | 0 | 64 | -190688424
| VV |  | "D3.1 Elektronapojení ČOV | [15 empty] | VV | 2 | 1 | True | 0 | ROZPOCET
| VV |  | 30+15 |  | 45 | [13 empty] | VV | 2 | 2 | True | 1 | ROZPOCET
98 | K | 460510064 | Kabelové prostupy, kanály a multikanály kabelové prostupy z trub plastových včetně osazení, utěsnění a spárování do rýhy, bez výkopových prací s obsypem z písku, vnitřního průměru do 10 cm | m | 45 |  | 0 | CS ÚRS 2018 01 |  |  | základní |  | 0 | 0.108 | 4.86 | 0 | 0 | 64 | K | 2 |  |  |  | ROZPOCET | 0 | 0 | 0 | 0 | 0 | 1 | 0 | 64 | -1567238492
| VV |  | "D3.1 Elektronapojení ČOV | [15 empty] | VV | 2 | 1 | True | 0 | ROZPOCET
| VV |  | 45 |  | 45 | [13 empty] | VV | 2 | 2 | True | 1 | ROZPOCET
99 | K | 460560153 | Zásyp kabelových rýh ručně s uložením výkopku ve vrstvách včetně zhutnění a urovnání povrchu šířky 35 cm hloubky 70 cm, v hornině třídy 3 | m | 45 |  | 0 | CS ÚRS 2018 01 |  |  | základní |  | 0 | 0 | 0 | 0 | 0 | 64 | K | 2 |  |  |  | ROZPOCET | 0 | 0 | 0 | 0 | 0 | 1 | 0 | 64 | 1171980897
| VV |  | "D3.1 Elektronapojení ČOV | [15 empty] | VV | 2 | 1 | True | 0 | ROZPOCET
| VV |  | 45 |  | 45 | [13 empty] | VV | 2 | 2 | True | 1 | ROZPOCET
100 | K | 460560253 | Zásyp kabelových rýh ručně s uložením výkopku ve vrstvách včetně zhutnění a urovnání povrchu šířky 50 cm hloubky 70 cm, v hornině třídy 3 | m | 15 |  | 0 | CS ÚRS 2018 01 |  |  | základní |  | 0 | 0 | 0 | 0 | 0 | 64 | K | 2 |  |  |  | ROZPOCET | 0 | 0 | 0 | 0 | 0 | 1 | 0 | 64 | 1214559615
| VV |  | "D3.1 Elektronapojení ČOV | [15 empty] | VV | 2 | 1 | True | 0 | ROZPOCET
| VV |  | 15 |  | 15 | [13 empty] | VV | 2 | 2 | True | 1 | ROZPOCET
101 | K | 460620013 | Úprava terénu provizorní úprava terénu včetně odkopání drobných nerovností a zásypu prohlubní se zhutněním, v hornině třídy 3 | m2 | 29 |  | 0 | CS ÚRS 2018 01 |  |  | základní |  | 0 | 0 | 0 | 0 | 0 | 64 | K | 2 |  |  |  | ROZPOCET | 0 | 0 | 0 | 0 | 0 | 1 | 0 | 64 | 1190933150
| VV |  | "D3.1 Elektronapojení ČOV | [15 empty] | VV | 2 | 1 | True | 0 | ROZPOCET
| VV |  | 29 |  | 29 | [13 empty] | VV | 2 | 2 | True | 1 | ROZPOCET

## SO 01.1 - Hlavní tlakové ...
| List obsahuje: |  | 1) Krycí list soupisu | 2) Rekapitulace |  |  | 3) Soupis prací | Zpět na list: | Rekapitulace stavby
[19 empty] | {8d69b7b6-c292-4228-96a9-b49a9574249a} | [5 empty] | lože_potr |  | 105,75 | 2
[19 empty] | 2 | [5 empty] | meziskládka |  | 2154,36 | 2
| KRYCÍ LIST SOUPISU | [8 empty] | v --- níže se nacházejí doplnkové a pomocné údaje k sestavám --- v | [8 empty] | False | [5 empty] | obsyp |  | 409,19 | 2
[25 empty] | Ornice |  | 11,25 | 2
| Stavba: | [23 empty] | výkop_celk |  | 2154,36 | 2
|  | Vrátkov - splašková kanalizace a ČOV | [22 empty] | zásyp_výměna |  | 647,87 | 2
| Objekt: | [23 empty] | Zásyp_zpět | zpětný zásyp | 991,55 | 2
SO 01 - Tlaková kanalizace
Soupis:
SO 01.1 - Hlavní tlakové řady
| KSO: |  | 827 |  |  | CC-CZ:
| Místo: |  | obec Vrátkov |  |  | Datum: | 23. 4. 2018
| Zadavatel: |  |  |  |  | IČ: | 00639753
|  | obec Vrátkov |  |  |  | DIČ:
| Uchazeč: |  |  |  |  | IČ:
DIČ:
| Projektant: |  |  |  |  | IČ: | 71371753
|  | Ing. Liběna Knapová |  |  |  | DIČ:
Poznámka:
| Cena bez DPH | [5 empty] | 0
|  |  | Základ daně |  |  | Sazba daně | Výše daně
| DPH | základní | 0 |  |  | 21% | 0
|  | snížená | 0 |  |  | 15% | 0
|  | zákl. přenesená | 0 |  |  | 21% | 0
|  | sníž. přenesená | 0 |  |  | 15% | 0
|  | nulová | 0 |  |  | 0% | 0
| Cena s DPH |  |  | v | CZK |  | 0
REKAPITULACE ČLENĚNÍ SOUPISU PRACÍ
Stavba:
Vrátkov - splašková kanalizace a ČOV
Objekt:
SO 01 - Tlaková kanalizace
Soupis:
SO 01.1 - Hlavní tlakové řady
Místo: |  |  | obec Vrátkov |  |  | Datum: | 23. 4. 2018
Zadavatel: |  |  | obec Vrátkov |  |  | Projektant: | Ing. Liběna Knapová
Uchazeč:
Kód dílu - Popis | [6 empty] | Cena celkem [CZK]
Náklady soupisu celkem | [6 empty] | 0 | [12 empty] | -1
| HSV - Práce a dodávky HSV | [5 empty] | 0
| 1 - Zemní práce | [5 empty] | 0
| 2 - Zakládání | [5 empty] | 0
| 4 - Vodorovné konstrukce | [5 empty] | 0
| 5 - Komunikace pozemní | [5 empty] | 0
| 8 - Trubní vedení | [5 empty] | 0
| 9 - Ostatní konstrukce a práce, bourání | [5 empty] | 0
| 997 - Přesun sutě | [5 empty] | 0
| 998 - Přesun hmot | [5 empty] | 0
| M - Práce a dodávky M | [5 empty] | 0
| 46-M - Zemní práce při extr.mont.pracích | [5 empty] | 0
SOUPIS PRACÍ
Stavba:
Vrátkov - splašková kanalizace a ČOV
Objekt:
SO 01 - Tlaková kanalizace
Soupis:
SO 01.1 - Hlavní tlakové řady
Místo: |  |  | obec Vrátkov |  |  | Datum: | 23. 4. 2018
Zadavatel: |  |  | obec Vrátkov |  |  | Projektant: | Ing. Liběna Knapová
Uchazeč:
PČ | Typ | Kód | Popis | MJ | Množství | J.cena [CZK] | Cena celkem [CZK] | Cenová soustava |  | Poznámka | DPH | J. Nh [h] | Nh celkem [h] | J. hmotnost [t] | Hmotnost celkem [t] | J. suť [t] | Suť Celkem [t]
Náklady soupisu celkem | [6 empty] | 0 | [5 empty] | 0 |  | 58.7937 |  | 807.5236 |  | D | -1 | [14 empty] | 0
| D | HSV | Práce a dodávky HSV |  |  |  | 0 | [5 empty] | 0 |  | 56.2302 |  | 807.5236 | 1 | D | 0 |  |  |  | ROZPOCET | [10 empty] | 0
| D | 1 | Zemní práce |  |  |  | 0 | [5 empty] | 0 |  | 15.9533 |  | 807.5236 | 1 | D | 1 |  |  |  | ROZPOCET | [10 empty] | 0
1 | K | 113107221 | Odstranění podkladů nebo krytů strojně plochy jednotlivě přes 200 m2 s přemístěním hmot na skládku na vzdálenost do 20 m nebo s naložením na dopravní prostředek z kameniva hrubého drceného, o tl. vrstvy do 100 mm | m2 | 780 |  | 0 | CS ÚRS 2018 01 |  |  | základní |  | 0 | 0 | 0 | 0.17 | 132.6 | 4 | K | 2 |  |  |  | ROZPOCET |  |  |  |  | 0 | 0 | 0 | 0 | 0 | 1 | 0 | 4 | 258635087
| VV |  | 5*1,5*(23+81)"komunikace provizorní |  | 780 | [13 empty] | VV | 2 | 2 | True | 0 | ROZPOCET
| VV |  | Součet |  | 780 | [13 empty] | VV | 2 | 4 | True | 1 | ROZPOCET
2 | K | 113107222 | Odstranění podkladů nebo krytů strojně plochy jednotlivě přes 200 m2 s přemístěním hmot na skládku na vzdálenost do 20 m nebo s naložením na dopravní prostředek z kameniva hrubého drceného, o tl. vrstvy přes 100 do 200 mm | m2 | 607.5 |  | 0 | CS ÚRS 2018 01 |  |  | základní |  | 0 | 0 | 0 | 0.29 | 176.175 | 4 | K | 2 |  |  |  | ROZPOCET |  |  |  |  | 0 | 0 | 0 | 0 | 0 | 1 | 0 | 4 | 490122713
| VV |  | 5*1,5*81"místní komunikace |  | 607.5 | [13 empty] | VV | 2 | 2 | True | 0 | ROZPOCET
| VV |  | Součet |  | 607.5 | [13 empty] | VV | 2 | 4 | True | 1 | ROZPOCET
3 | K | 113107223 | Odstranění podkladů nebo krytů strojně plochy jednotlivě přes 200 m2 s přemístěním hmot na skládku na vzdálenost do 20 m nebo s naložením na dopravní prostředek z kameniva hrubého drceného, o tl. vrstvy přes 200 do 300 mm | m2 | 412.5 |  | 0 | CS ÚRS 2018 01 |  |  | základní |  | 0 | 0 | 0 | 0.44 | 181.5 | 4 | K | 2 |  |  |  | ROZPOCET |  |  |  |  | 0 | 0 | 0 | 0 | 0 | 1 | 0 | 4 | 1832177861
| VV |  | 5*1,5*32"štěrková cesta |  | 240 | [13 empty] | VV | 2 | 2 | True | 0 | ROZPOCET
| VV |  | 5*1,5*23"státní komunikace |  | 172.5 | [13 empty] | VV | 2 | 2 | True | 0 | ROZPOCET
| VV |  | Součet |  | 412.5 | [13 empty] | VV | 2 | 4 | True | 1 | ROZPOCET
4 | K | 113107242 | Odstranění podkladů nebo krytů strojně plochy jednotlivě přes 200 m2 s přemístěním hmot na skládku na vzdálenost do 20 m nebo s naložením na dopravní prostředek živičných, o tl. vrstvy přes 50 do 100 mm | m2 | 780 |  | 0 | CS ÚRS 2018 01 |  |  | základní |  | 0 | 0 | 0 | 0.22 | 171.6 | 4 | K | 2 |  |  |  | ROZPOCET |  |  |  |  | 0 | 0 | 0 | 0 | 0 | 1 | 0 | 4 | 191272924
| VV |  | 5*1,5*81"místní komunikace |  | 607.5 | [13 empty] | VV | 2 | 2 | True | 0 | ROZPOCET
| VV |  | 5*1,5*23"státní komunikace |  | 172.5 | [13 empty] | VV | 2 | 2 | True | 0 | ROZPOCET
| VV |  | Součet |  | 780 | [13 empty] | VV | 2 | 4 | True | 1 | ROZPOCET
5 | K | 113154323 | Frézování živičného podkladu nebo krytu s naložením na dopravní prostředek plochy přes 1 000 do 10 000 m2 bez překážek v trase pruhu šířky do 1 m, tloušťky vrstvy 50 mm | m2 | 1137.88 |  | 0 | CS ÚRS 2018 01 |  |  | základní |  | 0 | 4.795e-05 | 0.054561 | 0.128 | 145.6486 | 4 | K | 2 |  |  |  | ROZPOCET |  |  |  |  | 0 | 0 | 0 | 0 | 0 | 1 | 0 | 4 | -635198042
| VV |  | (5+0,4)*(1,5+0,4)*81"místní komunikace |  | 831.06 | [13 empty] | VV | 2 | 2 | True | 0 | ROZPOCET
| VV |  | (5+0,8)*(1,5+0,8)*23"státní komunikace |  | 306.82 | [13 empty] | VV | 2 | 2 | True | 0 | ROZPOCET
| VV |  | Součet |  | 1137.88 | [13 empty] | VV | 2 | 4 | True | 1 | ROZPOCET
6 | K | 115101201 | Čerpání vody na dopravní výšku do 10 m s uvažovaným průměrným přítokem do 500 l/min | hod | 2901.77 |  | 0 | CS ÚRS 2018 01 |  |  | základní |  | 0 | 0 | 0 | 0 | 0 | 4 | K | 2 |  |  |  | ROZPOCET |  |  |  |  | 0 | 0 | 0 | 0 | 0 | 1 | 0 | 4 | 129789129
| VV |  | 2998,5*10/31*3"čerpání bentonitové suspenze u bezvýkop technol |  | 2901.77 | [13 empty] | VV | 2 | 2 | True | 1 | ROZPOCET
7 | K | 115101301 | Pohotovost záložní čerpací soupravy pro dopravní výšku do 10 m s uvažovaným průměrným přítokem do 500 l/min | den | 124 |  | 0 | CS ÚRS 2018 01 |  |  | základní |  | 0 | 0 | 0 | 0 | 0 | 4 | K | 2 |  |  |  | ROZPOCET |  |  |  |  | 0 | 0 | 0 | 0 | 0 | 1 | 0 | 4 | -1178948129
| VV |  | 31*4 |  | 124 | [13 empty] | VV | 2 | 2 | True | 1 | ROZPOCET
8 | K | 119001401 | Dočasné zajištění podzemního potrubí nebo vedení ve výkopišti ve stavu i poloze , ve kterých byla na začátku zemních prací a to s podepřením, vzepřením nebo vyvěšením, příp. s ochranným bedněním, se zřízením a odstraněním za jišťovací konstrukce, s opotřebením hmot potrubí ocelového nebo litinového, jmenovité světlosti DN do 200 | m | 250 |  | 0 | CS ÚRS 2018 01 |  |  | základní |  | 0 | 0.0086767 | 2.1692 | 0 | 0 | 4 | K | 2 |  |  |  | ROZPOCET |  |  |  |  | 0 | 0 | 0 | 0 | 0 | 1 | 0 | 4 | 1633069219
| VV |  | 5*50 |  | 250 | [13 empty] | VV | 2 | 2 | True | 1 | ROZPOCET
9 | K | 119001412 | Dočasné zajištění podzemního potrubí nebo vedení ve výkopišti ve stavu i poloze , ve kterých byla na začátku zemních prací a to s podepřením, vzepřením nebo vyvěšením, příp. s ochranným bedněním, se zřízením a odstraněním za jišťovací konstrukce, s opotřebením hmot potrubí betonového, kameninového nebo železobetonového, světlosti DN přes 200 do 500 | m | 50 |  | 0 | CS ÚRS 2018 01 |  |  | základní |  | 0 | 0.012689 | 0.63443 | 0 | 0 | 4 | K | 2 |  |  |  | ROZPOCET |  |  |  |  | 0 | 0 | 0 | 0 | 0 | 1 | 0 | 4 | -105559567
| VV |  | 5*10 |  | 50 | [13 empty] | VV | 2 | 2 | True | 1 | ROZPOCET
10 | K | 119001421 | Dočasné zajištění podzemního potrubí nebo vedení ve výkopišti ve stavu i poloze , ve kterých byla na začátku zemních prací a to s podepřením, vzepřením nebo vyvěšením, příp. s ochranným bedněním, se zřízením a odstraněním za jišťovací konstrukce, s opotřebením hmot kabelů a kabelových tratí z volně ložených kabelů a to do 3 kabelů | m | 200 |  | 0 | CS ÚRS 2018 01 |  |  | základní |  | 0 | 0.036904 | 7.3809 | 0 | 0 | 4 | K | 2 |  |  |  | ROZPOCET |  |  |  |  | 0 | 0 | 0 | 0 | 0 | 1 | 0 | 4 | 1787246578
| VV |  | 5*40 |  | 200 | [13 empty] | VV | 2 | 2 | True | 1 | ROZPOCET
11 | K | 119003227 | Pomocné konstrukce při zabezpečení výkopu svislé ocelové mobilní oplocení, výšky do 2,2 m panely vyplněné dráty zřízení | m | 1833 |  | 0 | CS ÚRS 2018 01 |  |  | základní |  | 0 | 0.00015324 | 0.28089 | 0 | 0 | 4 | K | 2 |  |  |  | ROZPOCET |  |  |  |  | 0 | 0 | 0 | 0 | 0 | 1 | 0 | 4 | -1984449344
| VV |  | (5+5+1,5+1,5)*141 |  | 1833 | [13 empty] | VV | 2 | 2 | True | 0 | ROZPOCET
| VV |  | Součet |  | 1833 | [13 empty] | VV | 2 | 4 | True | 1 | ROZPOCET
12 | K | 119003228 | Pomocné konstrukce při zabezpečení výkopu svislé ocelové mobilní oplocení, výšky do 2,2 m panely vyplněné dráty odstranění | m | 1833 |  | 0 | CS ÚRS 2018 01 |  |  | základní |  | 0 | 0 | 0 | 0 | 0 | 4 | K | 2 |  |  |  | ROZPOCET |  |  |  |  | 0 | 0 | 0 | 0 | 0 | 1 | 0 | 4 | -1676203211
| VV |  | (5+5+1,5+1,5)*141 |  | 1833 | [13 empty] | VV | 2 | 2 | True | 0 | ROZPOCET
| VV |  | Součet |  | 1833 | [13 empty] | VV | 2 | 4 | True | 1 | ROZPOCET
13 | K | 121101101 | Sejmutí ornice nebo lesní půdy s vodorovným přemístěním na hromady v místě upotřebení nebo na dočasné či trvalé skládky se složením, na vzdálenost do 50 m | m3 | 11.25 |  | 0 | CS ÚRS 2018 01 |  |  | základní |  | 0 | 0 | 0 | 0 | 0 | 4 | K | 2 |  |  |  | ROZPOCET |  |  |  |  | 0 | 0 | 0 | 0 | 0 | 1 | 0 | 4 | 749765440
| VV |  | ((5+1)*(1,5+1))*5*0,15 |  | 11.25 | [13 empty] | VV | 2 | 2 | True | 0 | ROZPOCET
| VV | Ornice | Součet |  | 11.25 | [13 empty] | VV | 2 | 4 | True | 1 | ROZPOCET
14 | K | 130001101 | Příplatek k cenám hloubených vykopávek za ztížení vykopávky v blízkosti podzemního vedení nebo výbušnin pro jakoukoliv třídu horniny | m3 | 1350 |  | 0 | CS ÚRS 2018 01 |  |  | základní |  | 0 | 0 | 0 | 0 | 0 | 4 | K | 2 |  |  |  | ROZPOCET |  |  |  |  | 0 | 0 | 0 | 0 | 0 | 1 | 0 | 4 | 65335847
| VV |  | 5*50*1,5*1,8 |  | 675 | [13 empty] | VV | 2 | 2 | True | 0 | ROZPOCET
| VV |  | 5*40*1,5*1,8 |  | 540 | [13 empty] | VV | 2 | 2 | True | 0 | ROZPOCET
| VV |  | 5*10*1,5*1,8 |  | 135 | [13 empty] | VV | 2 | 2 | True | 0 | ROZPOCET
| VV |  | Součet |  | 1350 | [13 empty] | VV | 2 | 4 | True | 1 | ROZPOCET
15 | K | 132201202 | Hloubení zapažených i nezapažených rýh šířky přes 600 do 2 000 mm s urovnáním dna do předepsaného profilu a spádu v hornině tř. 3 přes 100 do 1 000 m3 | m3 | 646.31 |  | 0 | CS ÚRS 2018 01 |  |  | základní |  | 0 | 0 | 0 | 0 | 0 | 4 | K | 2 |  |  |  | ROZPOCET |  |  |  |  | 0 | 0 | 0 | 0 | 0 | 1 | 0 | 4 | 1971774916
| VV |  | "startovací jámy | [15 empty] | VV | 2 | 1 | True | 0 | ROZPOCET
| VV |  | 5*1,5*(1,8+0,5)*23"státní kom. |  | 396.75 | [13 empty] | VV | 2 | 2 | True | 0 | ROZPOCET
| VV |  | 5*1,5*(1,8+0,5)*81"místní kom. |  | 1397.25 | [13 empty] | VV | 2 | 2 | True | 0 | ROZPOCET
| VV |  | 5*1,5*(1,8+0,5)*32"štěrk. cesta |  | 552 | [13 empty] | VV | 2 | 2 | True | 0 | ROZPOCET
| VV |  | 5*1,5*(1,8+0,5)*5"ornice |  | 86.25 | [13 empty] | VV | 2 | 2 | True | 0 | ROZPOCET
| VV |  | Mezisoučet |  | 2432.25 | [13 empty] | VV | 2 | 3 | True | 0 | ROZPOCET
| VV |  | "odpočet skladby | [15 empty] | VV | 2 | 1 | True | 0 | ROZPOCET
| VV |  | -(5*1,5*0,35*23)"komunikace státní |  | -60.38 | [13 empty] | VV | 2 | 2 | True | 0 | ROZPOCET
| VV |  | -(5*1,5*0,25*81)"komunikace místní |  | -151.88 | [13 empty] | VV | 2 | 2 | True | 0 | ROZPOCET
| VV |  | -(5*1,5*0,25*32)"štěrk. cesta |  | -60 | [13 empty] | VV | 2 | 2 | True | 0 | ROZPOCET
| VV |  | -(5*1,5*0,15*5)"Ornice |  | -5.63 | [13 empty] | VV | 2 | 2 | True | 0 | ROZPOCET
| VV |  | Mezisoučet |  | -277.89 | [13 empty] | VV | 2 | 3 | True | 0 | ROZPOCET
| VV | výkop_celk | Součet |  | 2154.36 | [13 empty] | VV | 2 | 4 | True | 1 | ROZPOCET
| VV |  | "tř. těžitelnosti 3 - 30% | [15 empty] | VV | 2 | 1 | True | 0 | ROZPOCET
| VV |  | 2154,36*0,3 'Přepočtené koeficientem množství |  | 646.31 | [13 empty] | VV | 2 | 2 | False | 1 | ROZPOCET
16 | K | 132201209 | Hloubení zapažených i nezapažených rýh šířky přes 600 do 2 000 mm s urovnáním dna do předepsaného profilu a spádu v hornině tř. 3 Příplatek k cenám za lepivost horniny tř. 3 | m3 | 323.15 |  | 0 | CS ÚRS 2018 01 |  |  | základní |  | 0 | 0 | 0 | 0 | 0 | 4 | K | 2 |  |  |  | ROZPOCET |  |  |  |  | 0 | 0 | 0 | 0 | 0 | 1 | 0 | 4 | -1975737320
| VV |  | výkop_celk*0,5 |  | 1077.18 | [13 empty] | VV | 2 | 2 | True | 1 | ROZPOCET
| VV |  | "tř. těžitelnosti 3 - 30% | [15 empty] | VV | 2 | 1 | True | 0 | ROZPOCET
| VV |  | 1077,18*0,3 'Přepočtené koeficientem množství |  | 323.15 | [13 empty] | VV | 2 | 2 | False | 1 | ROZPOCET
17 | K | 132301203 | Hloubení zapažených i nezapažených rýh šířky přes 600 do 2 000 mm s urovnáním dna do předepsaného profilu a spádu v hornině tř. 4 přes 1 000 do 5 000 m3 | m3 | 1292.62 |  | 0 | CS ÚRS 2018 01 |  |  | základní |  | 0 | 0 | 0 | 0 | 0 | 4 | K | 2 |  |  |  | ROZPOCET |  |  |  |  | 0 | 0 | 0 | 0 | 0 | 1 | 0 | 4 | -702397676
| VV |  | výkop_celk |  | 2154.36 | [13 empty] | VV | 2 | 2 | True | 1 | ROZPOCET
| VV |  | "tř. těžitelnosti 4 - 60% | [15 empty] | VV | 2 | 1 | True | 0 | ROZPOCET
| VV |  | 2154,36*0,6 'Přepočtené koeficientem množství |  | 1292.62 | [13 empty] | VV | 2 | 2 | False | 1 | ROZPOCET
18 | K | 132301209 | Hloubení zapažených i nezapažených rýh šířky přes 600 do 2 000 mm s urovnáním dna do předepsaného profilu a spádu v hornině tř. 4 Příplatek k cenám za lepivost horniny tř. 4 | m3 | 646.31 |  | 0 | CS ÚRS 2018 01 |  |  | základní |  | 0 | 0 | 0 | 0 | 0 | 4 | K | 2 |  |  |  | ROZPOCET |  |  |  |  | 0 | 0 | 0 | 0 | 0 | 1 | 0 | 4 | 365163369
| VV |  | výkop_celk*0,6 |  | 1292.62 | [13 empty] | VV | 2 | 2 | True | 1 | ROZPOCET
| VV |  | "tř. těžitelnosti 4 - 50% | [15 empty] | VV | 2 | 1 | True | 0 | ROZPOCET
| VV |  | 1292,62*0,5 'Přepočtené koeficientem množství |  | 646.31 | [13 empty] | VV | 2 | 2 | False | 1 | ROZPOCET
19 | K | 132401201 | Hloubení zapažených i nezapažených rýh šířky přes 600 do 2 000 mm s urovnáním dna do předepsaného profilu a spádu s použitím trhavin v hornině tř. 5 pro jakékoliv množství | m3 | 215.44 |  | 0 | CS ÚRS 2018 01 |  |  | základní |  | 0 | 0.010463 | 2.2542 | 0 | 0 | 4 | K | 2 |  |  |  | ROZPOCET |  |  |  |  | 0 | 0 | 0 | 0 | 0 | 1 | 0 | 4 | 362091092
| VV |  | výkop_celk |  | 2154.36 | [13 empty] | VV | 2 | 2 | True | 1 | ROZPOCET
| VV |  | "tř. těžitelnosti 5 - 10% | [15 empty] | VV | 2 | 1 | True | 0 | ROZPOCET
| VV |  | 2154,36*0,1 'Přepočtené koeficientem množství |  | 215.44 | [13 empty] | VV | 2 | 2 | False | 1 | ROZPOCET
20 | K | 141721113 | Řízený zemní protlak v hornině tř. 1 až 4, včetně protlačení trub v hloubce do 6 m vnějšího průměru vrtu přes 90 do 110 mm | m | 2770.1 |  | 0 | CS ÚRS 2018 01 |  |  | základní |  | 0 | 0 | 0 | 0 | 0 | 4 | K | 2 |  |  |  | ROZPOCET |  |  |  |  | 0 | 0 | 0 | 0 | 0 | 1 | 0 | 4 | 1258109047
| VV |  | "C3.1 Situace kanalizace - list1 | [15 empty] | VV | 2 | 1 | True | 0 | ROZPOCET
| VV |  | 2846,6-(30+26+20,5)"protlak d63 |  | 2770.1 | [13 empty] | VV | 2 | 2 | True | 1 | ROZPOCET
21 | K | 141721115 | Řízený zemní protlak v hornině tř. 1 až 4, včetně protlačení trub v hloubce do 6 m vnějšího průměru vrtu přes 125 do 160 mm | m | 238.4 |  | 0 | CS ÚRS 2018 01 |  |  | základní |  | 0 | 0 | 0 | 0 | 0 | 4 | K | 2 |  |  |  | ROZPOCET |  |  |  |  | 0 | 0 | 0 | 0 | 0 | 1 | 0 | 4 | 1440003163
| VV |  | "C3.1 Situace kanalizace - list1 | [15 empty] | VV | 2 | 1 | True | 0 | ROZPOCET
| VV |  | 253,4 "protlak d90 |  | 253.4 | [13 empty] | VV | 2 | 2 | True | 0 | ROZPOCET
| VV |  | "D1.4 Podélné profily kanalizace | [15 empty] | VV | 2 | 1 | True | 0 | ROZPOCET
| VV |  | -15 "chránička |  | -15 | [13 empty] | VV | 2 | 2 | True | 0 | ROZPOCET
| VV |  | Součet |  | 238.4 | [13 empty] | VV | 2 | 4 | True | 1 | ROZPOCET
22 | K | 141721116 | Řízený zemní protlak v hornině tř. 1 až 4, včetně protlačení trub v hloubce do 6 m vnějšího průměru vrtu přes 160 do 225 mm | m | 76.5 |  | 0 | CS ÚRS 2018 01 |  |  | základní |  | 0 | 0 | 0 | 0 | 0 | 4 | K | 2 |  |  |  | ROZPOCET |  |  |  |  | 0 | 0 | 0 | 0 | 0 | 1 | 0 | 4 | 1861564737
| VV |  | "D1.4 Podélné profily kanalizace | [15 empty] | VV | 2 | 1 | True | 0 | ROZPOCET
| VV |  | 30+26 "chránička |  | 56 | [13 empty] | VV | 2 | 2 | True | 0 | ROZPOCET
| VV |  | 20,5 "chránička |  | 20.5 | [13 empty] | VV | 2 | 2 | True | 0 | ROZPOCET
| VV |  | Součet |  | 76.5 | [13 empty] | VV | 2 | 4 | True | 1 | ROZPOCET
23 | M | 28613736 | potrubí kanalizační z PE 100+ opláštěné vrstvou z pěnového PE, SDR 11, 110 x 10 mm | m | 78.8 |  | 0 | CS ÚRS 2018 01 |  |  | základní |  | 0 | 0.0038 | 0.29944 | 0 | 0 | 8 | M | 2 |  |  |  | ROZPOCET |  |  |  |  | 0 | 0 | 0 | 0 | 0 | 1 | 0 | 4 | 431672214
| VV |  | 76,5*1,03 'Přepočtené koeficientem množství |  | 78.8 | [13 empty] | VV | 2 | 2 | False | 1 | ROZPOCET
24 | K | 141721117 | Řízený zemní protlak v hornině tř. 1 až 4, včetně protlačení trub v hloubce do 6 m vnějšího průměru vrtu přes 225 do 315 mm | m | 15 |  | 0 | CS ÚRS 2018 01 |  |  | základní |  | 0 | 0 | 0 | 0 | 0 | 4 | K | 2 |  |  |  | ROZPOCET |  |  |  |  | 0 | 0 | 0 | 0 | 0 | 1 | 0 | 4 | -1284254403
| VV |  | "D1.4 Podélné profily kanalizace | [15 empty] | VV | 2 | 1 | True | 0 | ROZPOCET
| VV |  | 15 |  | 15 | [13 empty] | VV | 2 | 2 | True | 1 | ROZPOCET
25 | M | 28613738 | potrubí kanalizační z PE 100+ opláštěné vrstvou z pěnového PE, SDR 11, 160 x 14,6 mm | m | 15.45 |  | 0 | CS ÚRS 2018 01 |  |  | základní |  | 0 | 0.0077 | 0.11897 | 0 | 0 | 8 | M | 2 |  |  |  | ROZPOCET |  |  |  |  | 0 | 0 | 0 | 0 | 0 | 1 | 0 | 4 | -759855234
| VV |  | 15 |  | 15 | [13 empty] | VV | 2 | 2 | True | 1 | ROZPOCET
| VV |  | 15*1,03 'Přepočtené koeficientem množství |  | 15.45 | [13 empty] | VV | 2 | 2 | False | 1 | ROZPOCET
26 | K | 151101102 | Zřízení pažení a rozepření stěn rýh pro podzemní vedení pro všechny šířky rýhy příložné pro jakoukoliv mezerovitost, hloubky do 4 m | m2 | 3243 |  | 0 | CS ÚRS 2018 01 |  |  | základní |  | 0 | 0.00085132 | 2.7608 | 0 | 0 | 4 | K | 2 |  |  |  | ROZPOCET |  |  |  |  | 0 | 0 | 0 | 0 | 0 | 1 | 0 | 4 | 1338895438
| VV |  | 2*5*(1,8+0,5)*141 |  | 3243 | [13 empty] | VV | 2 | 2 | True | 1 | ROZPOCET
27 | K | 151101112 | Odstranění pažení a rozepření stěn rýh pro podzemní vedení s uložením materiálu na vzdálenost do 3 m od kraje výkopu příložné, hloubky přes 2 do 4 m | m2 | 3243 |  | 0 | CS ÚRS 2018 01 |  |  | základní |  | 0 | 0 | 0 | 0 | 0 | 4 | K | 2 |  |  |  | ROZPOCET |  |  |  |  | 0 | 0 | 0 | 0 | 0 | 1 | 0 | 4 | -2120435529
| VV |  | 2*5*(1,8+0,5)*141 |  | 3243 | [13 empty] | VV | 2 | 2 | True | 1 | ROZPOCET
28 | K | 161101101 | Svislé přemístění výkopku bez naložení do dopravní nádoby avšak s vyprázdněním dopravní nádoby na hromadu nebo do dopravního prostředku z horniny tř. 1 až 4, při hloubce výkopu přes 1 do 2,5 m | m3 | 969.46 |  | 0 | CS ÚRS 2018 01 |  |  | základní |  | 0 | 0 | 0 | 0 | 0 | 4 | K | 2 |  |  |  | ROZPOCET |  |  |  |  | 0 | 0 | 0 | 0 | 0 | 1 | 0 | 4 | 1600644477
| VV |  | "přesun 50% výkopku | [15 empty] | VV | 2 | 1 | True | 0 | ROZPOCET
| VV |  | výkop_celk*0,9 |  | 1938.92 | [13 empty] | VV | 2 | 2 | True | 1 | ROZPOCET
| VV |  | 1938,92*0,5 'Přepočtené koeficientem množství |  | 969.46 | [13 empty] | VV | 2 | 2 | False | 1 | ROZPOCET
29 | K | 161101151 | Svislé přemístění výkopku bez naložení do dopravní nádoby avšak s vyprázdněním dopravní nádoby na hromadu nebo do dopravního prostředku z horniny tř. 5 až 7, při hloubce výkopu přes 1 do 2,5 m | m3 | 107.72 |  | 0 | CS ÚRS 2018 01 |  |  | základní |  | 0 | 0 | 0 | 0 | 0 | 4 | K | 2 |  |  |  | ROZPOCET |  |  |  |  | 0 | 0 | 0 | 0 | 0 | 1 | 0 | 4 | -1730111461
| VV |  | "přesun 50% výkopku | [15 empty] | VV | 2 | 1 | True | 0 | ROZPOCET
| VV |  | výkop_celk*0,1 |  | 215.44 | [13 empty] | VV | 2 | 2 | True | 1 | ROZPOCET
| VV |  | 215,44*0,5 'Přepočtené koeficientem množství |  | 107.72 | [13 empty] | VV | 2 | 2 | False | 1 | ROZPOCET
30 | K | 162301102 | Vodorovné přemístění výkopku nebo sypaniny po suchu na obvyklém dopravním prostředku, bez naložení výkopku, avšak se složením bez rozhrnutí z horniny tř. 1 až 4 na vzdálenost přes 500 do 1 000 m | m3 | 2930.47 |  | 0 | CS ÚRS 2018 01 |  |  | základní |  | 0 | 0 | 0 | 0 | 0 | 4 | K | 2 |  |  |  | ROZPOCET |  |  |  |  | 0 | 0 | 0 | 0 | 0 | 1 | 0 | 4 | 21245005
| VV |  | meziskládka*0,9 |  | 1938.92 | [13 empty] | VV | 2 | 2 | True | 0 | ROZPOCET
| VV |  | Zásyp_zpět |  | 991.55 | [13 empty] | VV | 2 | 2 | True | 0 | ROZPOCET
| VV |  | Součet |  | 2930.47 | [13 empty] | VV | 2 | 4 | True | 1 | ROZPOCET
31 | K | 162301152 | Vodorovné přemístění výkopku nebo sypaniny po suchu na obvyklém dopravním prostředku, bez naložení výkopku, avšak se složením bez rozhrnutí z horniny tř. 5 až 7 na vzdálenost přes 500 do 1 000 m | m3 | 215.44 |  | 0 | CS ÚRS 2018 01 |  |  | základní |  | 0 | 0 | 0 | 0 | 0 | 4 | K | 2 |  |  |  | ROZPOCET |  |  |  |  | 0 | 0 | 0 | 0 | 0 | 1 | 0 | 4 | -281145198
| VV |  | meziskládka*0,1 |  | 215.44 | [13 empty] | VV | 2 | 2 | True | 1 | ROZPOCET
32 | K | 162701105 | Vodorovné přemístění výkopku nebo sypaniny po suchu na obvyklém dopravním prostředku, bez naložení výkopku, avšak se složením bez rozhrnutí z horniny tř. 1 až 4 na vzdálenost přes 9 000 do 10 000 m | m3 | 947.37 |  | 0 | CS ÚRS 2018 01 |  |  | základní |  | 0 | 0 | 0 | 0 | 0 | 4 | K | 2 |  |  |  | ROZPOCET |  |  |  |  | 0 | 0 | 0 | 0 | 0 | 1 | 0 | 4 | -1473114131
| VV |  | meziskládka*0,9-Zásyp_zpět |  | 947.37 | [13 empty] | VV | 2 | 2 | True | 1 | ROZPOCET
33 | K | 162701155 | Vodorovné přemístění výkopku nebo sypaniny po suchu na obvyklém dopravním prostředku, bez naložení výkopku, avšak se složením bez rozhrnutí z horniny tř. 5 až 7 na vzdálenost přes 9 000 do 10 000 m | m3 | 215.44 |  | 0 | CS ÚRS 2018 01 |  |  | základní |  | 0 | 0 | 0 | 0 | 0 | 4 | K | 2 |  |  |  | ROZPOCET |  |  |  |  | 0 | 0 | 0 | 0 | 0 | 1 | 0 | 4 | 304715051
| VV |  | meziskládka*0,1 |  | 215.44 | [13 empty] | VV | 2 | 2 | True | 1 | ROZPOCET
34 | K | 167101102 | Nakládání, skládání a překládání neulehlého výkopku nebo sypaniny nakládání, množství přes 100 m3, z hornin tř. 1 až 4 | m3 | 1938.92 |  | 0 | CS ÚRS 2018 01 |  |  | základní |  | 0 | 0 | 0 | 0 | 0 | 4 | K | 2 |  |  |  | ROZPOCET |  |  |  |  | 0 | 0 | 0 | 0 | 0 | 1 | 0 | 4 | -105591940
| VV |  | meziskládka*0,9 |  | 1938.92 | [13 empty] | VV | 2 | 2 | True | 1 | ROZPOCET
35 | K | 167101151 | Nakládání, skládání a překládání neulehlého výkopku nebo sypaniny nakládání, množství do 100 m3, z hornin tř. 5 až 7 | m3 | 215.44 |  | 0 | CS ÚRS 2018 01 |  |  | základní |  | 0 | 0 | 0 | 0 | 0 | 4 | K | 2 |  |  |  | ROZPOCET |  |  |  |  | 0 | 0 | 0 | 0 | 0 | 1 | 0 | 4 | 1325716804
| VV |  | meziskládka*0,1 |  | 215.44 | [13 empty] | VV | 2 | 2 | True | 1 | ROZPOCET
36 | K | 171201201 | Uložení sypaniny na skládky | m3 | 2154.36 |  | 0 | CS ÚRS 2018 01 |  |  | základní |  | 0 | 0 | 0 | 0 | 0 | 4 | K | 2 |  |  |  | ROZPOCET |  |  |  |  | 0 | 0 | 0 | 0 | 0 | 1 | 0 | 4 | 1932779389
| VV | meziskládka | výkop_celk"meziskládka |  | 2154.36 | [13 empty] | VV | 2 | 2 | True | 1 | ROZPOCET
37 | K | 171201211 | Poplatek za uložení stavebního odpadu na skládce (skládkovné) zeminy a kameniva zatříděného do Katalogu odpadů pod kódem 170 504 | t | 2093.06 |  | 0 | CS ÚRS 2018 01 |  |  | základní |  | 0 | 0 | 0 | 0 | 0 | 4 | K | 2 |  |  |  | ROZPOCET |  |  |  |  | 0 | 0 | 0 | 0 | 0 | 1 | 0 | 4 | 886177251
| VV | skládka | lože_potr+obsyp+zásyp_výměna |  | 1162.81 | [13 empty] | VV | 2 | 2 | True | 1 | ROZPOCET
| VV |  | 1162,81*1,8 'Přepočtené koeficientem množství |  | 2093.06 | [13 empty] | VV | 2 | 2 | False | 1 | ROZPOCET
38 | K | 174101101 | Zásyp sypaninou z jakékoliv horniny s uložením výkopku ve vrstvách se zhutněním jam, šachet, rýh nebo kolem objektů v těchto vykopávkách | m3 | 1639.42 |  | 0 | CS ÚRS 2018 01 |  |  | základní |  | 0 | 0 | 0 | 0 | 0 | 4 | K | 2 |  |  |  | ROZPOCET |  |  |  |  | 0 | 0 | 0 | 0 | 0 | 1 | 0 | 4 | -992626230
| VV |  | výkop_celk |  | 2154.36 | [13 empty] | VV | 2 | 2 | True | 0 | ROZPOCET
| VV |  | -lože_potr |  | -105.75 | [13 empty] | VV | 2 | 2 | True | 0 | ROZPOCET
| VV |  | -obsyp |  | -409.19 | [13 empty] | VV | 2 | 2 | True | 0 | ROZPOCET
| VV |  | -zásyp_výměna |  | -647.87 | [13 empty] | VV | 2 | 2 | True | 0 | ROZPOCET
| VV | Zásyp_zpět | Mezisoučet |  | 991.55 | [13 empty] | VV | 2 | 3 | True | 0 | ROZPOCET
| VV |  | zásyp_výměna |  | 647.87 | [13 empty] | VV | 2 | 2 | True | 0 | ROZPOCET
| VV |  | Mezisoučet |  | 647.87 | [13 empty] | VV | 2 | 3 | True | 0 | ROZPOCET
| VV |  | Součet |  | 1639.42 | [13 empty] | VV | 2 | 4 | True | 1 | ROZPOCET
39 | M | 583441970 | štěrkodrť frakce 0/63 | t | 1295.74 |  | 0 | CS ÚRS 2018 01 |  |  | základní |  | 0 | 0 | 0 | 0 | 0 | 8 | M | 2 |  |  |  | ROZPOCET |  |  |  |  | 0 | 0 | 0 | 0 | 0 | 1 | 0 | 4 | 390111621
| VV |  | "výměna zásypu | [15 empty] | VV | 2 | 1 | True | 0 | ROZPOCET
| VV |  | 5*1,5*0,25*81"místní komunikace |  | 151.88 | [13 empty] | VV | 2 | 2 | True | 0 | ROZPOCET
| VV |  | "státní komunikace | [15 empty] | VV | 2 | 1 | True | 0 | ROZPOCET
| VV |  | 5*1,5*(1,8+0,5-0,35-0,1-0,363)*11 |  | 122.68 | [13 empty] | VV | 2 | 2 | True | 0 | ROZPOCET
| VV |  | 5*1,5*(1,8+0,5-0,35-0,1-0,375)*9 |  | 99.56 | [13 empty] | VV | 2 | 2 | True | 0 | ROZPOCET
| VV |  | 5*1,5*(1,8+0,5-0,35-0,1-0,390)*25 |  | 273.75 | [13 empty] | VV | 2 | 2 | True | 0 | ROZPOCET
| VV | zásyp_výměna | Součet |  | 647.87 | [13 empty] | VV | 2 | 4 | True | 1 | ROZPOCET
| VV |  | 647,87*2 'Přepočtené koeficientem množství |  | 1295.74 | [13 empty] | VV | 2 | 2 | False | 1 | ROZPOCET
40 | K | 175151101 | Obsypání potrubí strojně sypaninou z vhodných hornin tř. 1 až 4 nebo materiálem připraveným podél výkopu ve vzdálenosti do 3 m od jeho kraje, pro jakoukoliv hloubku výkopu a míru zhutnění bez prohození sypaniny | m3 | 404.97 |  | 0 | CS ÚRS 2018 01 |  |  | základní |  | 0 | 0 | 0 | 0 | 0 | 4 | K | 2 |  |  |  | ROZPOCET |  |  |  |  | 0 | 0 | 0 | 0 | 0 | 1 | 0 | 4 | 815499226
41 | M | 583373440 | štěrkopísek frakce 0-32 | t | 809.94 |  | 0 | CS ÚRS 2018 01 |  |  | základní |  | 0 | 0 | 0 | 0 | 0 | 8 | M | 2 |  |  |  | ROZPOCET |  |  |  |  | 0 | 0 | 0 | 0 | 0 | 1 | 0 | 4 | 1166172501
| VV |  | 404,97*2 'Přepočtené koeficientem množství |  | 809.94 | [13 empty] | VV | 2 | 2 | False | 1 | ROZPOCET
42 | K | 181301102 | Rozprostření a urovnání ornice v rovině nebo ve svahu sklonu do 1:5 při souvislé ploše do 500 m2, tl. vrstvy přes 100 do 150 mm | m2 | 75 |  | 0 | CS ÚRS 2018 01 |  |  | základní |  | 0 | 0 | 0 | 0 | 0 | 4 | K | 2 |  |  |  | ROZPOCET |  |  |  |  | 0 | 0 | 0 | 0 | 0 | 1 | 0 | 4 | -427405231
| VV |  | Ornice/0,15 |  | 75 | [13 empty] | VV | 2 | 2 | True | 0 | ROZPOCET
| VV |  | Součet |  | 75 | [13 empty] | VV | 2 | 4 | True | 1 | ROZPOCET
43 | K | 181951102 | Úprava pláně vyrovnáním výškových rozdílů v hornině tř. 1 až 4 se zhutněním | m2 | 846 |  | 0 | CS ÚRS 2018 01 |  |  | základní |  | 0 | 0 | 0 | 0 | 0 | 4 | K | 2 |  |  |  | ROZPOCET |  |  |  |  | 0 | 0 | 0 | 0 | 0 | 1 | 0 | 4 | 1356972590
| VV |  | 5*1,5*141 |  | 1057.5 | [13 empty] | VV | 2 | 2 | True | 0 | ROZPOCET
| VV |  | Součet |  | 1057.5 | [13 empty] | VV | 2 | 4 | True | 1 | ROZPOCET
| VV |  | "tř. těžitelnosti 1-4 - 80% | [15 empty] | VV | 2 | 1 | True | 0 | ROZPOCET
| VV |  | 1057,5*0,8 'Přepočtené koeficientem množství |  | 846 | [13 empty] | VV | 2 | 2 | False | 1 | ROZPOCET
44 | K | 181951104 | Úprava pláně vyrovnáním výškových rozdílů v hornině tř. 5 až 7 se zhutněním | m2 | 211.5 |  | 0 | CS ÚRS 2018 01 |  |  | základní |  | 0 | 0 | 0 | 0 | 0 | 4 | K | 2 |  |  |  | ROZPOCET |  |  |  |  | 0 | 0 | 0 | 0 | 0 | 1 | 0 | 4 | -578051349
| VV |  | 5*1,5*141 |  | 1057.5 | [13 empty] | VV | 2 | 2 | True | 0 | ROZPOCET
| VV |  | Součet |  | 1057.5 | [13 empty] | VV | 2 | 4 | True | 1 | ROZPOCET
| VV |  | "tř. těžitelnosti 5 - 20% | [15 empty] | VV | 2 | 1 | True | 0 | ROZPOCET
| VV |  | 1057,5*0,2 'Přepočtené koeficientem množství |  | 211.5 | [13 empty] | VV | 2 | 2 | False | 1 | ROZPOCET
| D | 2 | Zakládání |  |  |  | 0 | [5 empty] | 0 |  | 0.01939 |  | 0 | 1 | D | 1 |  |  |  | ROZPOCET | [10 empty] | 0
45 | K | 212755214 | Trativody bez lože z drenážních trubek plastových flexibilních D 100 mm | m | 26 |  | 0 | CS ÚRS 2018 01 |  |  | základní |  | 0 | 0.0004896 | 0.01273 | 0 | 0 | 4 | K | 2 |  |  |  | ROZPOCET |  |  |  |  | 0 | 0 | 0 | 0 | 0 | 1 | 0 | 4 | -123573426
| VV |  | 2*(5+1,5)*2 |  | 26 | [13 empty] | VV | 2 | 2 | True | 0 | ROZPOCET
| VV |  | Součet |  | 26 | [13 empty] | VV | 2 | 4 | True | 1 | ROZPOCET
46 | K | 213141111 | Zřízení vrstvy z geotextilie filtrační, separační, odvodňovací, ochranné, výztužné nebo protierozní v rovině nebo ve sklonu do 1:5, šířky do 3 m | m2 | 15 |  | 0 | CS ÚRS 2018 01 |  |  | základní |  | 0 | 9.9e-05 | 0.001485 | 0 | 0 | 4 | K | 2 |  |  |  | ROZPOCET |  |  |  |  | 0 | 0 | 0 | 0 | 0 | 1 | 0 | 4 | -103296958
| VV |  | 5*1,5*2 |  | 15 | [13 empty] | VV | 2 | 2 | True | 0 | ROZPOCET
| VV |  | Součet |  | 15 | [13 empty] | VV | 2 | 4 | True | 1 | ROZPOCET
47 | M | 69311068 | geotextilie netkaná PP 300g/m2 | m2 | 17.25 |  | 0 | CS ÚRS 2018 01 |  |  | základní |  | 0 | 0.0003 | 0.005175 | 0 | 0 | 8 | M | 2 |  |  |  | ROZPOCET |  |  |  |  | 0 | 0 | 0 | 0 | 0 | 1 | 0 | 4 | -147508900
| VV |  | 15*1,15 'Přepočtené koeficientem množství |  | 17.25 | [13 empty] | VV | 2 | 2 | False | 1 | ROZPOCET
| D | 4 | Vodorovné konstrukce |  |  |  | 0 | [5 empty] | 0 |  | 2.2257 |  | 0 | 1 | D | 1 |  |  |  | ROZPOCET | [10 empty] | 0
48 | K | 451572111 | Lože pod potrubí, stoky a drobné objekty v otevřeném výkopu z kameniva drobného těženého 0 až 4 mm | m3 | 105.75 |  | 0 | CS ÚRS 2018 01 |  |  | základní |  | 0 | 0 | 0 | 0 | 0 | 4 | K | 2 |  |  |  | ROZPOCET |  |  |  |  | 0 | 0 | 0 | 0 | 0 | 1 | 0 | 4 | -403301934
| VV | lože_potr | 5*1,5*0,1*141 |  | 105.75 | [13 empty] | VV | 2 | 2 | True | 1 | ROZPOCET
49 | K | 452112111 | Osazení betonových dílců prstenců nebo rámů pod poklopy a mříže, výšky do 100 mm | kus | 173 |  | 0 | CS ÚRS 2018 01 |  |  | základní |  | 0 | 0.0066 | 1.1418 | 0 | 0 | 4 | K | 2 |  |  |  | ROZPOCET |  |  |  |  | 0 | 0 | 0 | 0 | 0 | 1 | 0 | 4 | -1028042367
50 | M | 422914020X | podkladní deska pro poklop ventilový | kus | 113 |  | 0 |  |  |  | základní |  | 0 | 0.0073 | 0.8249 | 0 | 0 | 8 | M | 2 |  |  |  | ROZPOCET |  |  |  |  | 0 | 0 | 0 | 0 | 0 | 1 | 0 | 4 | -371614718
51 | M | 422913520X | podkladní deska pro poklop šoupátkový | kus | 34 |  | 0 |  |  |  | základní |  | 0 | 0 | 0 | 0 | 0 | 8 | M | 2 |  |  |  | ROZPOCET |  |  |  |  | 0 | 0 | 0 | 0 | 0 | 1 | 0 | 4 | -1636372117
| VV |  | "C3.1 Situace kanalizace - list1 | [15 empty] | VV | 2 | 1 | True | 0 | ROZPOCET
| VV |  | 22 |  | 22 | [13 empty] | VV | 2 | 2 | True | 0 | ROZPOCET
| VV |  | 12 |  | 12 | [13 empty] | VV | 2 | 2 | True | 0 | ROZPOCET
| VV |  | Součet |  | 34 | [13 empty] | VV | 2 | 4 | True | 1 | ROZPOCET
52 | M | 422914520X | podkladní deska pro poklop hydrantový | kus | 26 |  | 0 |  |  |  | základní |  | 0 | 0 | 0 | 0 | 0 | 8 | M | 2 |  |  |  | ROZPOCET |  |  |  |  | 0 | 0 | 0 | 0 | 0 | 1 | 0 | 4 | -1811232319
| VV |  | "C3.1 Situace kanalizace - list1 | [15 empty] | VV | 2 | 1 | True | 0 | ROZPOCET
| VV |  | 26 "proplachovací soupravy |  | 26 | [13 empty] | VV | 2 | 2 | True | 1 | ROZPOCET
53 | K | 452313131 | Podkladní a zajišťovací konstrukce z betonu prostého v otevřeném výkopu bloky pro potrubí z betonu tř. C 12/15 | m3 | 1.63 |  | 0 | CS ÚRS 2018 01 |  |  | základní |  | 0 | 0 | 0 | 0 | 0 | 4 | K | 2 |  |  |  | ROZPOCET |  |  |  |  | 0 | 0 | 0 | 0 | 0 | 1 | 0 | 4 | -2023264114
| VV |  | (0,3*0,3*0,3)*26 |  | 0.7 | [13 empty] | VV | 2 | 2 | True | 0 | ROZPOCET
| VV |  | (0,1*0,15*0,35)*48 |  | 0.25 | [13 empty] | VV | 2 | 2 | True | 0 | ROZPOCET
| VV |  | (0,1*0,15*0,35)*17 |  | 0.09 | [13 empty] | VV | 2 | 2 | True | 0 | ROZPOCET
| VV |  | (0,1*0,15*0,35)*113 |  | 0.59 | [13 empty] | VV | 2 | 2 | True | 0 | ROZPOCET
| VV |  | Součet |  | 1.63 | [13 empty] | VV | 2 | 4 | True | 1 | ROZPOCET
54 | K | 452353101 | Bednění podkladních a zajišťovacích konstrukcí v otevřeném výkopu bloků pro potrubí | m2 | 40.52 |  | 0 | CS ÚRS 2018 01 |  |  | základní |  | 0 | 0.0063926 | 0.25903 | 0 | 0 | 4 | K | 2 |  |  |  | ROZPOCET |  |  |  |  | 0 | 0 | 0 | 0 | 0 | 1 | 0 | 4 | -1064526172
| VV |  | (0,3*0,3*4)*26 |  | 9.36 | [13 empty] | VV | 2 | 2 | True | 0 | ROZPOCET
| VV |  | ((0,1+0,15+0,1+0,15)*0,35)*48 |  | 8.4 | [13 empty] | VV | 2 | 2 | True | 0 | ROZPOCET
| VV |  | ((0,1+0,15+0,1+0,15)*0,35)*17 |  | 2.98 | [13 empty] | VV | 2 | 2 | True | 0 | ROZPOCET
| VV |  | ((0,1+0,15+0,1+0,15)*0,35)*113 |  | 19.78 | [13 empty] | VV | 2 | 2 | True | 0 | ROZPOCET
| VV |  | Součet |  | 40.52 | [13 empty] | VV | 2 | 4 | True | 1 | ROZPOCET
| D | 5 | Komunikace pozemní |  |  |  | 0 | [5 empty] | 0 |  | 0 |  | 0 | 1 | D | 1 |  |  |  | ROZPOCET | [10 empty] | 0
55 | K | 564871111 | Podklad ze štěrkodrti ŠD s rozprostřením a zhutněním, po zhutnění tl. 250 mm | m2 | 847.5 |  | 0 | CS ÚRS 2018 01 |  |  | základní |  | 0 | 0 | 0 | 0 | 0 | 4 | K | 2 |  |  |  | ROZPOCET |  |  |  |  | 0 | 0 | 0 | 0 | 0 | 1 | 0 | 4 | -1685553340
| VV |  | 5*1,5*81"místní komunikace |  | 607.5 | [13 empty] | VV | 2 | 2 | True | 0 | ROZPOCET
| VV |  | 5*1,5*32"štěrková cesta |  | 240 | [13 empty] | VV | 2 | 2 | True | 0 | ROZPOCET
| VV |  | Součet |  | 847.5 | [13 empty] | VV | 2 | 4 | True | 1 | ROZPOCET
56 | K | 564931512 | Podklad nebo podsyp z R-materiálu s rozprostřením a zhutněním, po zhutnění tl. 100 mm | m2 | 780 |  | 0 | CS ÚRS 2018 01 |  |  | základní |  | 0 | 0 | 0 | 0 | 0 | 4 | K | 2 |  |  |  | ROZPOCET |  |  |  |  | 0 | 0 | 0 | 0 | 0 | 1 | 0 | 4 | 1802063331
| VV |  | 5*1,5*(23+81)"komunikace provizorní |  | 780 | [13 empty] | VV | 2 | 2 | True | 0 | ROZPOCET
| VV |  | Součet |  | 780 | [13 empty] | VV | 2 | 4 | True | 1 | ROZPOCET
57 | K | 567124111 | Podklad ze směsi stmelené cementem SC bez dilatačních spár, s rozprostřením a zhutněním SC C 20/25 (PB I), po zhutnění tl. 150 mm | m2 | 607.5 |  | 0 | CS ÚRS 2018 01 |  |  | základní |  | 0 | 0 | 0 | 0 | 0 | 4 | K | 2 |  |  |  | ROZPOCET |  |  |  |  | 0 | 0 | 0 | 0 | 0 | 1 | 0 | 4 | 633478445
| VV |  | 5*1,5*81"místní komunikace |  | 607.5 | [13 empty] | VV | 2 | 2 | True | 1 | ROZPOCET
58 | K | 567144113 | Podklad ze směsi stmelené cementem SC bez dilatačních spár, s rozprostřením a zhutněním SC C 20/25 (PB I), po zhutnění tl. 250 mm | m2 | 172.5 |  | 0 | CS ÚRS 2018 01 |  |  | základní |  | 0 | 0 | 0 | 0 | 0 | 4 | K | 2 |  |  |  | ROZPOCET |  |  |  |  | 0 | 0 | 0 | 0 | 0 | 1 | 0 | 4 | -1077646613
| VV |  | 5*1,5*23"státní komunikace |  | 172.5 | [13 empty] | VV | 2 | 2 | True | 1 | ROZPOCET
59 | K | 573231111 | Postřik spojovací PS bez posypu kamenivem ze silniční emulze, v množství 0,70 kg/m2 | m2 | 1917.88 |  | 0 | CS ÚRS 2018 01 |  |  | základní |  | 0 | 0 | 0 | 0 | 0 | 4 | K | 2 |  |  |  | ROZPOCET |  |  |  |  | 0 | 0 | 0 | 0 | 0 | 1 | 0 | 4 | -630004195
| VV |  | (5+0,8)*(1,5+0,8)*23"státní komunikace |  | 306.82 | [13 empty] | VV | 2 | 2 | True | 0 | ROZPOCET
| VV |  | (5+0,4)*(1,5+0,4)*81"místní komunikace |  | 831.06 | [13 empty] | VV | 2 | 2 | True | 0 | ROZPOCET
| VV |  | 5*1,5*81"místní komunikace |  | 607.5 | [13 empty] | VV | 2 | 2 | True | 0 | ROZPOCET
| VV |  | 5*1,5*23"státní komunikace |  | 172.5 | [13 empty] | VV | 2 | 2 | True | 0 | ROZPOCET
| VV |  | Součet |  | 1917.88 | [13 empty] | VV | 2 | 4 | True | 1 | ROZPOCET
60 | K | 577144111 | Asfaltový beton vrstva obrusná ACO 11 (ABS) s rozprostřením a se zhutněním z nemodifikovaného asfaltu v pruhu šířky do 3 m tř. I, po zhutnění tl. 50 mm | m2 | 1745.38 |  | 0 | CS ÚRS 2018 01 |  |  | základní |  | 0 | 0 | 0 | 0 | 0 | 4 | K | 2 |  |  |  | ROZPOCET |  |  |  |  | 0 | 0 | 0 | 0 | 0 | 1 | 0 | 4 | 2007025349
| VV |  | (5+0,8)*(1,5+0,8)*23"státní komunikace |  | 306.82 | [13 empty] | VV | 2 | 2 | True | 0 | ROZPOCET
| VV |  | (5+0,4)*(1,5+0,4)*81"místní komunikace |  | 831.06 | [13 empty] | VV | 2 | 2 | True | 0 | ROZPOCET
| VV |  | 5*1,5*81"místní komunikace |  | 607.5 | [13 empty] | VV | 2 | 2 | True | 0 | ROZPOCET
| VV |  | Součet |  | 1745.38 | [13 empty] | VV | 2 | 4 | True | 1 | ROZPOCET
61 | K | 577145112 | Asfaltový beton vrstva ložní ACL 16 (ABH) s rozprostřením a zhutněním z nemodifikovaného asfaltu v pruhu šířky do 3 m, po zhutnění tl. 50 mm | m2 | 172.5 |  | 0 | CS ÚRS 2018 01 |  |  | základní |  | 0 | 0 | 0 | 0 | 0 | 4 | K | 2 |  |  |  | ROZPOCET |  |  |  |  | 0 | 0 | 0 | 0 | 0 | 1 | 0 | 4 | 1508117466
| VV |  | 5*1,5*23"státní komunikace |  | 172.5 | [13 empty] | VV | 2 | 2 | True | 1 | ROZPOCET
| D | 8 | Trubní vedení |  |  |  | 0 | [5 empty] | 0 |  | 37.0915 |  | 0 | 1 | D | 1 |  |  |  | ROZPOCET | [10 empty] | 0
62 | K | 857242122 | Montáž litinových tvarovek na potrubí litinovém tlakovém jednoosých na potrubí z trub přírubových v otevřeném výkopu, kanálu nebo v šachtě DN 80 | kus | 82 |  | 0 | CS ÚRS 2018 01 |  |  | základní |  | 0 | 0.00167 | 0.13694 | 0 | 0 | 4 | K | 2 |  |  |  | ROZPOCET |  |  |  |  | 0 | 0 | 0 | 0 | 0 | 1 | 0 | 4 | 981827024
63 | M | 55253608 | přechod přírubový litinový PN 10/40 FFR-kus dl 200mm DN 80/50 | kus | 3.03 |  | 0 | CS ÚRS 2018 01 |  |  | základní |  | 0 | 0.0073 | 0.022119 | 0 | 0 | 8 | M | 2 |  |  |  | ROZPOCET |  |  |  |  | 0 | 0 | 0 | 0 | 0 | 1 | 0 | 4 | -487233152
| VV |  | "C3.1 Situace kanalizace - list1 | [15 empty] | VV | 2 | 1 | True | 0 | ROZPOCET
| VV |  | 3 |  | 3 | [13 empty] | VV | 2 | 2 | True | 1 | ROZPOCET
| VV |  | 3*1,01 'Přepočtené koeficientem množství |  | 3.03 | [13 empty] | VV | 2 | 2 | False | 1 | ROZPOCET
64 | M | 55254045 | koleno přírubové z tvárné litiny,práškový epoxid tl250µm s patkou N-kus DN 50mm | kus | 12.12 |  | 0 | CS ÚRS 2018 01 |  |  | základní |  | 0 | 0.013 | 0.15756 | 0 | 0 | 8 | M | 2 |  |  |  | ROZPOCET |  |  |  |  | 0 | 0 | 0 | 0 | 0 | 1 | 0 | 4 | 502117671
| VV |  | "C3.1 Situace kanalizace - list1 | [15 empty] | VV | 2 | 1 | True | 0 | ROZPOCET
| VV |  | 12 |  | 12 | [13 empty] | VV | 2 | 2 | True | 1 | ROZPOCET
| VV |  | 12*1,01 'Přepočtené koeficientem množství |  | 12.12 | [13 empty] | VV | 2 | 2 | False | 1 | ROZPOCET
65 | M | 44002123X | Tvarovka IS litinová voda přírubová 8500 - dvoupřírubový FF-kus DN 50/300 mm epoxid | KS | 12.12 |  | 0 |  |  |  | základní |  | 0 | 0 | 0 | 0 | 0 | 8 | M | 2 |  |  |  | ROZPOCET |  |  |  |  | 0 | 0 | 0 | 0 | 0 | 1 | 0 | 4 | 153006103
| VV |  | "C3.1 Situace kanalizace - list1 | [15 empty] | VV | 2 | 1 | True | 0 | ROZPOCET
| VV |  | 12 |  | 12 | [13 empty] | VV | 2 | 2 | True | 1 | ROZPOCET
| VV |  | 12*1,01 'Přepočtené koeficientem množství |  | 12.12 | [13 empty] | VV | 2 | 2 | False | 1 | ROZPOCET
66 | M | 40005006316 | PŘÍRUBA S2000 50/63 | KS | 50.5 |  | 0 |  |  |  | základní |  | 0 | 0 | 0 | 0 | 0 | 8 | M | 2 |  |  |  | ROZPOCET |  |  |  |  | 0 | 0 | 0 | 0 | 0 | 1 | 0 | 4 | 2106776391
| VV |  | "C3.1 Situace kanalizace - list1 | [15 empty] | VV | 2 | 1 | True | 0 | ROZPOCET
| VV |  | 12 "proplachovací souprava koncová |  | 12 | [13 empty] | VV | 2 | 2 | True | 0 | ROZPOCET
| VV |  | 7 "odbočka řadu |  | 7 | [13 empty] | VV | 2 | 2 | True | 0 | ROZPOCET
| VV |  | 11 "proplachovací souprava v trase |  | 11 | [13 empty] | VV | 2 | 2 | True | 0 | ROZPOCET
| VV |  | 20 "sekční šoupě odboček řadů a v trase |  | 20 | [13 empty] | VV | 2 | 2 | True | 0 | ROZPOCET
| VV |  | Součet |  | 50 | [13 empty] | VV | 2 | 4 | True | 1 | ROZPOCET
| VV |  | 50*1,01 'Přepočtené koeficientem množství |  | 50.5 | [13 empty] | VV | 2 | 2 | False | 1 | ROZPOCET
67 | M | 40008009016 | PŘÍRUBA S2000 80/90 | KS | 5.05 |  | 0 |  |  |  | základní |  | 0 | 1e-05 | 5.05e-05 | 0 | 0 | 8 | M | 2 |  |  |  | ROZPOCET |  |  |  |  | 0 | 0 | 0 | 0 | 0 | 1 | 0 | 4 | 1497681921
| VV |  | "C3.1 Situace kanalizace - list1 | [15 empty] | VV | 2 | 1 | True | 0 | ROZPOCET
| VV |  | 4 "T-kus odbočky řadu |  | 4 | [13 empty] | VV | 2 | 2 | True | 0 | ROZPOCET
| VV |  | 1 "změna dimenze řadu |  | 1 | [13 empty] | VV | 2 | 2 | True | 0 | ROZPOCET
| VV |  | Součet |  | 5 | [13 empty] | VV | 2 | 4 | True | 1 | ROZPOCET
| VV |  | 5*1,01 'Přepočtené koeficientem množství |  | 5.05 | [13 empty] | VV | 2 | 2 | False | 1 | ROZPOCET
68 | K | 857244122 | Montáž litinových tvarovek na potrubí litinovém tlakovém odbočných na potrubí z trub přírubových v otevřeném výkopu, kanálu nebo v šachtě DN 80 | kus | 20 |  | 0 | CS ÚRS 2018 01 |  |  | základní |  | 0 | 0.00171 | 0.0342 | 0 | 0 | 4 | K | 2 |  |  |  | ROZPOCET |  |  |  |  | 0 | 0 | 0 | 0 | 0 | 1 | 0 | 4 | 888722995
69 | M | 55253502 | tvarovka přírubová litinová s přírubovou odbočkou,práškový epoxid tl250µm T-kus DN 50/50mm | kus | 18.18 |  | 0 | CS ÚRS 2018 01 |  |  | základní |  | 0 | 0.0121 | 0.21998 | 0 | 0 | 8 | M | 2 |  |  |  | ROZPOCET |  |  |  |  | 0 | 0 | 0 | 0 | 0 | 1 | 0 | 4 | -1572486212
| VV |  | "C3.1 Situace kanalizace - list1 | [15 empty] | VV | 2 | 1 | True | 0 | ROZPOCET
| VV |  | 7 "odbočky řadu |  | 7 | [13 empty] | VV | 2 | 2 | True | 0 | ROZPOCET
| VV |  | 11 "proplachovací soupravy v trase |  | 11 | [13 empty] | VV | 2 | 2 | True | 0 | ROZPOCET
| VV |  | Součet |  | 18 | [13 empty] | VV | 2 | 4 | True | 1 | ROZPOCET
| VV |  | 18*1,01 'Přepočtené koeficientem množství |  | 18.18 | [13 empty] | VV | 2 | 2 | False | 1 | ROZPOCET
70 | M | 55253510 | tvarovka přírubová litinová vodovodní s přírubovou odbočkou PN 10/40 T-kus DN 80/80 | kus | 2.02 |  | 0 | CS ÚRS 2018 01 |  |  | základní |  | 0 | 0.0149 | 0.030098 | 0 | 0 | 8 | M | 2 |  |  |  | ROZPOCET |  |  |  |  | 0 | 0 | 0 | 0 | 0 | 1 | 0 | 4 | -934484071
| VV |  | "C3.1 Situace kanalizace - list1 | [15 empty] | VV | 2 | 1 | True | 0 | ROZPOCET
| VV |  | 2 "odbočky řadu |  | 2 | [13 empty] | VV | 2 | 2 | True | 1 | ROZPOCET
| VV |  | 2*1,01 'Přepočtené koeficientem množství |  | 2.02 | [13 empty] | VV | 2 | 2 | False | 1 | ROZPOCET
71 | K | 871184201 | Montáž kanalizačního potrubí z plastů z polyetylenu PE 100 svařovaných na tupo v otevřeném výkopu ve sklonu do 20 % SDR 11/PN16 D 40 x 3,7 mm | m | 56.5 |  | 0 | CS ÚRS 2018 01 |  |  | základní |  | 0 | 0 | 0 | 0 | 0 | 4 | K | 2 |  |  |  | ROZPOCET |  |  |  |  | 0 | 0 | 0 | 0 | 0 | 1 | 0 | 4 | 605577843
| VV |  | 0,5*113 "k napojení dom šoupátka |  | 56.5 | [13 empty] | VV | 2 | 2 | True | 0 | ROZPOCET
| VV |  | Součet |  | 56.5 | [13 empty] | VV | 2 | 4 | True | 1 | ROZPOCET
72 | M | 286137310 | potrubí kanalizační z PE 100+ opláštěné vrstvou z pěnového PE, SDR 11, 40 x 3,7 mm | m | 58.2 |  | 0 | CS ÚRS 2018 01 |  |  | základní |  | 0 | 0.00068 | 0.039576 | 0 | 0 | 8 | M | 2 |  |  |  | ROZPOCET |  |  |  |  | 0 | 0 | 0 | 0 | 0 | 1 | 0 | 4 | 1584702232
| VV |  | 0,5*113 "k napojení dom šoupátka |  | 56.5 | [13 empty] | VV | 2 | 2 | True | 1 | ROZPOCET
| VV |  | 56,5*1,03 'Přepočtené koeficientem množství |  | 58.2 | [13 empty] | VV | 2 | 2 | False | 1 | ROZPOCET
73 | K | 871224201 | Montáž kanalizačního potrubí z plastů z polyetylenu PE 100 svařovaných na tupo v otevřeném výkopu ve sklonu do 20 % SDR 11/PN16 D 63 x 5,8 mm | m | 2846.6 |  | 0 | CS ÚRS 2018 01 |  |  | základní |  | 0 | 0 | 0 | 0 | 0 | 4 | K | 2 |  |  |  | ROZPOCET |  |  |  |  | 0 | 0 | 0 | 0 | 0 | 1 | 0 | 4 | 1913942286
| VV |  | "C3.1 Situace kanalizace - list1 | [15 empty] | VV | 2 | 1 | True | 0 | ROZPOCET
| VV |  | 2846,6 |  | 2846.6 | [13 empty] | VV | 2 | 2 | True | 1 | ROZPOCET
74 | M | 286137330 | potrubí kanalizační z PE 100+ opláštěné vrstvou z pěnového PE, SDR 11, 63 x 5,8 mm | m | 2932 |  | 0 | CS ÚRS 2018 01 |  |  | základní |  | 0 | 0.0014 | 4.1048 | 0 | 0 | 8 | M | 2 |  |  |  | ROZPOCET |  |  |  |  | 0 | 0 | 0 | 0 | 0 | 1 | 0 | 4 | -1463744388
| VV |  | 2846,6*1,03 'Přepočtené koeficientem množství |  | 2932 | [13 empty] | VV | 2 | 2 | False | 1 | ROZPOCET
75 | K | 871254202 | Montáž kanalizačního potrubí z plastů z polyetylenu PE 100 svařovaných na tupo v otevřeném výkopu ve sklonu do 20 % SDR 11/PN16 D 90 x 8,2 mm | m | 253.4 |  | 0 | CS ÚRS 2018 01 |  |  | základní |  | 0 | 0 | 0 | 0 | 0 | 4 | K | 2 |  |  |  | ROZPOCET |  |  |  |  | 0 | 0 | 0 | 0 | 0 | 1 | 0 | 4 | 934719732
| VV |  | "C3.1 Situace kanalizace - list1 | [15 empty] | VV | 2 | 1 | True | 0 | ROZPOCET
| VV |  | 253,4 |  | 253.4 | [13 empty] | VV | 2 | 2 | True | 1 | ROZPOCET
76 | M | 286137350 | potrubí kanalizační z PE 100+ opláštěné vrstvou z pěnového PE, SDR 11, 90 x 8,2 mm | m | 261 |  | 0 | CS ÚRS 2018 01 |  |  | základní |  | 0 | 0.0027 | 0.7047 | 0 | 0 | 8 | M | 2 |  |  |  | ROZPOCET |  |  |  |  | 0 | 0 | 0 | 0 | 0 | 1 | 0 | 4 | 1831807648
| VV |  | 253,4*1,03 'Přepočtené koeficientem množství |  | 261 | [13 empty] | VV | 2 | 2 | False | 1 | ROZPOCET
77 | K | 877175201 | Montáž tvarovek na kanalizačním plastovém potrubí z polyetylenu PE 100 elektrotvarovek SDR 11/PN16 spojek nebo oblouků d 40 | kus | 339 |  | 0 | CS ÚRS 2018 01 |  |  | základní |  | 0 | 0 | 0 | 0 | 0 | 4 | K | 2 |  |  |  | ROZPOCET |  |  |  |  | 0 | 0 | 0 | 0 | 0 | 1 | 0 | 4 | -1451383786
| VV |  | "C3.1 Situace kanalizace - list1 | [15 empty] | VV | 2 | 1 | True | 0 | ROZPOCET
| VV |  | "D1.2 Vedlejší tlaková stoka | [15 empty] | VV | 2 | 1 | True | 0 | ROZPOCET
| VV |  | 113*2 "tvarovka pro napojení domovního šoupátka |  | 226 | [13 empty] | VV | 2 | 2 | True | 0 | ROZPOCET
| VV |  | 113 "tvarovka pro napojení navrtávacího pasu |  | 113 | [13 empty] | VV | 2 | 2 | True | 0 | ROZPOCET
| VV |  | Součet |  | 339 | [13 empty] | VV | 2 | 4 | True | 1 | ROZPOCET
78 | M | 28653075 | vložka přechodová PE/mosaz pro vodovodní potrubí PN 16 plyn PN 10 vnější závit 40-1" | kus | 342.39 |  | 0 | CS ÚRS 2018 01 |  |  | základní |  | 0 | 0.00053 | 0.18147 | 0 | 0 | 8 | M | 2 |  |  |  | ROZPOCET |  |  |  |  | 0 | 0 | 0 | 0 | 0 | 1 | 0 | 4 | -1082973160
| VV |  | 339*1,01 'Přepočtené koeficientem množství |  | 342.39 | [13 empty] | VV | 2 | 2 | False | 1 | ROZPOCET
79 | K | 877215210 | Montáž tvarovek na kanalizačním plastovém potrubí z polyetylenu PE 100 elektrotvarovek SDR 11/PN16 kolen 15°, 30° nebo 45° d 63 | kus | 23 |  | 0 | CS ÚRS 2018 01 |  |  | základní |  | 0 | 0 | 0 | 0 | 0 | 4 | K | 2 |  |  |  | ROZPOCET |  |  |  |  | 0 | 0 | 0 | 0 | 0 | 1 | 0 | 4 | 639689239
| VV |  | "C3.1 Situace kanalizace - list1 | [15 empty] | VV | 2 | 1 | True | 0 | ROZPOCET
| VV |  | 23 |  | 23 | [13 empty] | VV | 2 | 2 | True | 1 | ROZPOCET
80 | M | 28614839 | koleno 45° SDR 11 PE 100 PN 16 D 63mm | kus | 23.23 |  | 0 | CS ÚRS 2018 01 |  |  | základní |  | 0 | 0.0003 | 0.006969 | 0 | 0 | 8 | M | 2 |  |  |  | ROZPOCET |  |  |  |  | 0 | 0 | 0 | 0 | 0 | 1 | 0 | 4 | -979871637
| VV |  | 23*1,01 'Přepočtené koeficientem množství |  | 23.23 | [13 empty] | VV | 2 | 2 | False | 1 | ROZPOCET
81 | K | 877215213 | Montáž tvarovek na kanalizačním plastovém potrubí z polyetylenu PE 100 elektrotvarovek SDR 11/PN16 T-kusů d 63 | kus | 2 |  | 0 | CS ÚRS 2018 01 |  |  | základní |  | 0 | 0 | 0 | 0 | 0 | 4 | K | 2 |  |  |  | ROZPOCET |  |  |  |  | 0 | 0 | 0 | 0 | 0 | 1 | 0 | 4 | -1157245120
| VV |  | "C3.1 Situace kanalizace - list1 | [15 empty] | VV | 2 | 1 | True | 0 | ROZPOCET
| VV |  | 2 "odbočka v trase tlakové stoky |  | 2 | [13 empty] | VV | 2 | 2 | True | 1 | ROZPOCET
82 | M | 28614958 | elektrotvarovka T-kus rovnoramenný, PE 100, PN 16, d 63 | kus | 2.02 |  | 0 | CS ÚRS 2018 01 |  |  | základní |  | 0 | 0.00041 | 0.0008282 | 0 | 0 | 8 | M | 2 |  |  |  | ROZPOCET |  |  |  |  | 0 | 0 | 0 | 0 | 0 | 1 | 0 | 4 | -2112252778
| VV |  | 2*1,01 'Přepočtené koeficientem množství |  | 2.02 | [13 empty] | VV | 2 | 2 | False | 1 | ROZPOCET
83 | K | 877245210 | Montáž tvarovek na kanalizačním plastovém potrubí z polyetylenu PE 100 elektrotvarovek SDR 11/PN16 kolen 15°, 30° nebo 45° d 90 | kus | 5 |  | 0 | CS ÚRS 2018 01 |  |  | základní |  | 0 | 0 | 0 | 0 | 0 | 4 | K | 2 |  |  |  | ROZPOCET |  |  |  |  | 0 | 0 | 0 | 0 | 0 | 1 | 0 | 4 | 509450447
| VV |  | "C3.1 Situace kanalizace - list1 | [15 empty] | VV | 2 | 1 | True | 0 | ROZPOCET
| VV |  | 5 |  | 5 | [13 empty] | VV | 2 | 2 | True | 1 | ROZPOCET
84 | M | 28614841 | koleno 45° SDR 11 PE 100 PN 16 D 90mm | kus | 5.05 |  | 0 | CS ÚRS 2018 01 |  |  | základní |  | 0 | 0.00058 | 0.002929 | 0 | 0 | 8 | M | 2 |  |  |  | ROZPOCET |  |  |  |  | 0 | 0 | 0 | 0 | 0 | 1 | 0 | 4 | -2113851718
| VV |  | 5*1,01 'Přepočtené koeficientem množství |  | 5.05 | [13 empty] | VV | 2 | 2 | False | 1 | ROZPOCET
85 | K | 891182122 | Montáž kanalizačních armatur na potrubí šoupátek v otevřeném výkopu nebo v šachtách s osazením zemní soupravy (bez poklopů) DN 40 | kus | 113 |  | 0 | CS ÚRS 2018 01 |  |  | základní |  | 0 | 0.00072 | 0.08136 | 0 | 0 | 4 | K | 2 |  |  |  | ROZPOCET |  |  |  |  | 0 | 0 | 0 | 0 | 0 | 1 | 0 | 4 | -783720075
| VV |  | "C3.1 Situace kanalizace - list1 | [15 empty] | VV | 2 | 1 | True | 0 | ROZPOCET
| VV |  | "D1.2 Vedlejší tlaková stoka | [15 empty] | VV | 2 | 1 | True | 0 | ROZPOCET
| VV |  | 113 |  | 113 | [13 empty] | VV | 2 | 2 | True | 1 | ROZPOCET
86 | M | 42221421 | šoupátko přípojkové přímé DN 32 PN16 připoj. rozměr 40 x 1 1,2" | kus | 114.13 |  | 0 | CS ÚRS 2018 01 |  |  | základní |  | 0 | 0.004 | 0.45652 | 0 | 0 | 8 | M | 2 |  |  |  | ROZPOCET |  |  |  |  | 0 | 0 | 0 | 0 | 0 | 1 | 0 | 4 | -1002559085
| VV |  | 113*1,01 'Přepočtené koeficientem množství |  | 114.13 | [13 empty] | VV | 2 | 2 | False | 1 | ROZPOCET
87 | M | 7.5.4.1050 | zemní teleskopická souprava 7.5, pro šoupě DN 40-50, rozsah 1,1-1,85 m | ks | 114.13 |  | 0 |  |  |  | základní |  | 0 | 0.005 | 0.57065 | 0 | 0 | 8 | M | 2 |  |  |  | ROZPOCET |  |  |  |  | 0 | 0 | 0 | 0 | 0 | 1 | 0 | 4 | 1729262048
| VV |  | 113*1,01 'Přepočtené koeficientem množství |  | 114.13 | [13 empty] | VV | 2 | 2 | False | 1 | ROZPOCET
88 | K | 891212122 | Montáž kanalizačních armatur na potrubí šoupátek v otevřeném výkopu nebo v šachtách s osazením zemní soupravy (bez poklopů) DN 50 | kus | 32 |  | 0 | CS ÚRS 2018 01 |  |  | základní |  | 0 | 0.00072 | 0.02304 | 0 | 0 | 4 | K | 2 |  |  |  | ROZPOCET |  |  |  |  | 0 | 0 | 0 | 0 | 0 | 1 | 0 | 4 | 1240069009
| VV |  | "C3.1 Situace kanalizace - list1 | [15 empty] | VV | 2 | 1 | True | 0 | ROZPOCET
| VV |  | 20 "sekční šoupě odbočky řadů |  | 20 | [13 empty] | VV | 2 | 2 | True | 0 | ROZPOCET
| VV |  | 12 "před proplachovací soupravou koncová |  | 12 | [13 empty] | VV | 2 | 2 | True | 0 | ROZPOCET
| VV |  | Součet |  | 32 | [13 empty] | VV | 2 | 4 | True | 1 | ROZPOCET
89 | M | 42221451 | šoupátko odpadní voda, litina GGG 50, krátká stavební délka, PN10/16 DN 50 x 150 mm | kus | 32.32 |  | 0 | CS ÚRS 2018 01 |  |  | základní |  | 0 | 0.012 | 0.38784 | 0 | 0 | 8 | M | 2 |  |  |  | ROZPOCET |  |  |  |  | 0 | 0 | 0 | 0 | 0 | 1 | 0 | 4 | 83961266
| VV |  | 32*1,01 'Přepočtené koeficientem množství |  | 32.32 | [13 empty] | VV | 2 | 2 | False | 1 | ROZPOCET
90 | M | 7.5.4.1050 | zemní teleskopická souprava 7.5, pro šoupě DN 40-50, rozsah 1,1-1,85 m | ks | 32.32 |  | 0 |  |  |  | základní |  | 0 | 0.005 | 0.1616 | 0 | 0 | 8 | M | 2 |  |  |  | ROZPOCET |  |  |  |  | 0 | 0 | 0 | 0 | 0 | 1 | 0 | 4 | 2093357185
| VV |  | 32*1,01 'Přepočtené koeficientem množství |  | 32.32 | [13 empty] | VV | 2 | 2 | False | 1 | ROZPOCET
91 | K | 891242122 | Montáž kanalizačních armatur na potrubí šoupátek v otevřeném výkopu nebo v šachtách s osazením zemní soupravy (bez poklopů) DN 80 | kus | 2 |  | 0 | CS ÚRS 2018 01 |  |  | základní |  | 0 | 0.00086 | 0.00172 | 0 | 0 | 4 | K | 2 |  |  |  | ROZPOCET |  |  |  |  | 0 | 0 | 0 | 0 | 0 | 1 | 0 | 4 | -158062697
| VV |  | "C3.1 Situace kanalizace - list1 | [15 empty] | VV | 2 | 1 | True | 0 | ROZPOCET
| VV |  | 2 "sekční šoupě odbočky řadů |  | 2 | [13 empty] | VV | 2 | 2 | True | 1 | ROZPOCET
92 | M | 42221453 | šoupátko odpadní voda, litina GGG 50, krátká stavební délka, PN10/16 DN 80 x 180 mm | kus | 2.02 |  | 0 | CS ÚRS 2018 01 |  |  | základní |  | 0 | 0.018 | 0.03636 | 0 | 0 | 8 | M | 2 |  |  |  | ROZPOCET |  |  |  |  | 0 | 0 | 0 | 0 | 0 | 1 | 0 | 4 | 1202596828
| VV |  | 2*1,01 'Přepočtené koeficientem množství |  | 2.02 | [13 empty] | VV | 2 | 2 | False | 1 | ROZPOCET
93 | M | 7.5.5.1050 | zemní teleskopická souprava 7.5, pro šoupě DN 65-80, rozsah 1,1-1,85 m | ks | 2.02 |  | 0 |  |  |  | základní |  | 0 | 0.006 | 0.01212 | 0 | 0 | 8 | M | 2 |  |  |  | ROZPOCET |  |  |  |  | 0 | 0 | 0 | 0 | 0 | 1 | 0 | 4 | -1553241237
| VV |  | 2*1,01 'Přepočtené koeficientem množství |  | 2.02 | [13 empty] | VV | 2 | 2 | False | 1 | ROZPOCET
94 | K | 891247111 | Montáž vodovodních armatur na potrubí hydrantů podzemních (bez osazení poklopů) DN 80 | kus | 26 |  | 0 | CS ÚRS 2018 01 |  |  | základní |  | 0 | 0.00034 | 0.00884 | 0 | 0 | 4 | K | 2 |  |  |  | ROZPOCET |  |  |  |  | 0 | 0 | 0 | 0 | 0 | 1 | 0 | 4 | -410844648
| VV |  | "C3.1 Situace kanalizace - list1 | [15 empty] | VV | 2 | 1 | True | 0 | ROZPOCET
| VV |  | 26 "proplachovací soupravy |  | 26 | [13 empty] | VV | 2 | 2 | True | 1 | ROZPOCET
95 | M | D81005012516 | VODA+KANAL Hydranty SOUPRAVA PROPLACHOVACÍ NA ODPADNÍ VODU 50/1,25 m | KS | 26.26 |  | 0 |  |  |  | základní |  | 0 | 0.016 | 0.42016 | 0 | 0 | 8 | M | 2 |  |  |  | ROZPOCET |  |  |  |  | 0 | 0 | 0 | 0 | 0 | 1 | 0 | 4 | -2129493390
| VV |  | 26*1,01 'Přepočtené koeficientem množství |  | 26.26 | [13 empty] | VV | 2 | 2 | False | 1 | ROZPOCET
96 | K | 891249111 | Montáž vodovodních armatur na potrubí navrtávacích pasů s ventilem Jt 1 MPa, na potrubí z trub litinových, ocelových nebo plastických hmot DN 80 | kus | 113 |  | 0 | CS ÚRS 2018 01 |  |  | základní |  | 0 | 0 | 0 | 0 | 0 | 4 | K | 2 |  |  |  | ROZPOCET |  |  |  |  | 0 | 0 | 0 | 0 | 0 | 1 | 0 | 4 | -170604822
| VV |  | "C3.1 Situace kanalizace - list1 | [15 empty] | VV | 2 | 1 | True | 0 | ROZPOCET
| VV |  | "D1.2 Vedlejší tlaková stoka | [15 empty] | VV | 2 | 1 | True | 0 | ROZPOCET
| VV |  | 113 |  | 113 | [13 empty] | VV | 2 | 2 | True | 1 | ROZPOCET
97 | M | 42273547 | navrtávací pasy se závitovým výstupem z tvárné litiny, pro vodovodní PE a PVC potrubí 90-5/4” | kus | 3.03 |  | 0 | CS ÚRS 2018 01 |  |  | základní |  | 0 | 0.0027 | 0.008181 | 0 | 0 | 8 | M | 2 |  |  |  | ROZPOCET |  |  |  |  | 0 | 0 | 0 | 0 | 0 | 1 | 0 | 4 | 1869004275
| VV |  | "C3.1 Situace kanalizace - list1 | [15 empty] | VV | 2 | 1 | True | 0 | ROZPOCET
| VV |  | "D1.2 Vedlejší tlaková stoka | [15 empty] | VV | 2 | 1 | True | 0 | ROZPOCET
| VV |  | 3 |  | 3 | [13 empty] | VV | 2 | 2 | True | 1 | ROZPOCET
| VV |  | 3*1,01 'Přepočtené koeficientem množství |  | 3.03 | [13 empty] | VV | 2 | 2 | False | 1 | ROZPOCET
98 | M | 42273539 | navrtávací pasy se závitovým výstupem z tvárné litiny, pro vodovodní PE a PVC potrubí 63-5/4” | kus | 111.1 |  | 0 | CS ÚRS 2018 01 |  |  | základní |  | 0 | 0.002 | 0.2222 | 0 | 0 | 8 | M | 2 |  |  |  | ROZPOCET |  |  |  |  | 0 | 0 | 0 | 0 | 0 | 1 | 0 | 4 | -555618809
| VV |  | "C3.1 Situace kanalizace - list1 | [15 empty] | VV | 2 | 1 | True | 0 | ROZPOCET
| VV |  | "D1.2 Vedlejší tlaková stoka | [15 empty] | VV | 2 | 1 | True | 0 | ROZPOCET
| VV |  | 110 |  | 110 | [13 empty] | VV | 2 | 2 | True | 1 | ROZPOCET
| VV |  | 110*1,01 'Přepočtené koeficientem množství |  | 111.1 | [13 empty] | VV | 2 | 2 | False | 1 | ROZPOCET
99 | K | 892233122 | Proplach a dezinfekce vodovodního potrubí DN od 40 do 70 | m | 3100 |  | 0 | CS ÚRS 2018 01 |  |  | základní |  | 0 | 0 | 0 | 0 | 0 | 4 | K | 2 |  |  |  | ROZPOCET |  |  |  |  | 0 | 0 | 0 | 0 | 0 | 1 | 0 | 4 | -1057352779
| VV |  | "C3.1 Situace kanalizace - list1 | [15 empty] | VV | 2 | 1 | True | 0 | ROZPOCET
| VV |  | 3100 |  | 3100 | [13 empty] | VV | 2 | 2 | True | 1 | ROZPOCET
100 | K | 892241111 | Tlakové zkoušky vodou na potrubí DN do 80 | m | 3100 |  | 0 | CS ÚRS 2018 01 |  |  | základní |  | 0 | 0 | 0 | 0 | 0 | 4 | K | 2 |  |  |  | ROZPOCET |  |  |  |  | 0 | 0 | 0 | 0 | 0 | 1 | 0 | 4 | 1634660189
| VV |  | "C3.1 Situace kanalizace - list1 | [15 empty] | VV | 2 | 1 | True | 0 | ROZPOCET
| VV |  | 3100 |  | 3100 | [13 empty] | VV | 2 | 2 | True | 1 | ROZPOCET
101 | K | 892372111 | Tlakové zkoušky vodou zabezpečení konců potrubí při tlakových zkouškách DN do 300 | kus | 13 |  | 0 | CS ÚRS 2018 01 |  |  | základní |  | 0 | 0.46009 | 5.9812 | 0 | 0 | 4 | K | 2 |  |  |  | ROZPOCET |  |  |  |  | 0 | 0 | 0 | 0 | 0 | 1 | 0 | 4 | -1984782593
| VV |  | "C3.1 Situace kanalizace - list1 | [15 empty] | VV | 2 | 1 | True | 0 | ROZPOCET
| VV |  | 13 |  | 13 | [13 empty] | VV | 2 | 2 | True | 1 | ROZPOCET
102 | K | 899401111 | Osazení poklopů litinových ventilových | kus | 113 |  | 0 | CS ÚRS 2018 01 |  |  | základní |  | 0 | 0.063831 | 7.2129 | 0 | 0 | 4 | K | 2 |  |  |  | ROZPOCET |  |  |  |  | 0 | 0 | 0 | 0 | 0 | 1 | 0 | 4 | 244414739
| VV |  | "C3.1 Situace kanalizace - list1 | [15 empty] | VV | 2 | 1 | True | 0 | ROZPOCET
| VV |  | 113 |  | 113 | [13 empty] | VV | 2 | 2 | True | 1 | ROZPOCET
103 | M | 422914020 | poklop litinový - ventilový | kus | 114.13 |  | 0 | CS ÚRS 2018 01 |  |  | základní |  | 0 | 0.0073 | 0.83315 | 0 | 0 | 8 | M | 2 |  |  |  | ROZPOCET |  |  |  |  | 0 | 0 | 0 | 0 | 0 | 1 | 0 | 4 | 1792031812
| VV |  | 113 |  | 113 | [13 empty] | VV | 2 | 2 | True | 1 | ROZPOCET
| VV |  | 113*1,01 'Přepočtené koeficientem množství |  | 114.13 | [13 empty] | VV | 2 | 2 | False | 1 | ROZPOCET
104 | K | 899401112 | Osazení poklopů litinových šoupátkových | kus | 34 |  | 0 | CS ÚRS 2018 01 |  |  | základní |  | 0 | 0.12303 | 4.1831 | 0 | 0 | 4 | K | 2 |  |  |  | ROZPOCET |  |  |  |  | 0 | 0 | 0 | 0 | 0 | 1 | 0 | 4 | 1951993615
| VV |  | "C3.1 Situace kanalizace - list1 | [15 empty] | VV | 2 | 1 | True | 0 | ROZPOCET
| VV |  | 22+12 |  | 34 | [13 empty] | VV | 2 | 2 | True | 1 | ROZPOCET
105 | M | 422913520 | poklop litinový šoupátkový pro zemní soupravy osazení do terénu a do vozovky | kus | 34.34 |  | 0 | CS ÚRS 2018 01 |  |  | základní |  | 0 | 0.0133 | 0.45672 | 0 | 0 | 8 | M | 2 |  |  |  | ROZPOCET |  |  |  |  | 0 | 0 | 0 | 0 | 0 | 1 | 0 | 4 | -1049711112
| VV |  | 34*1,01 'Přepočtené koeficientem množství |  | 34.34 | [13 empty] | VV | 2 | 2 | False | 1 | ROZPOCET
106 | K | 899401113 | Osazení poklopů litinových hydrantových | kus | 26 |  | 0 | CS ÚRS 2018 01 |  |  | základní |  | 0 | 0.32906 | 8.5555 | 0 | 0 | 4 | K | 2 |  |  |  | ROZPOCET |  |  |  |  | 0 | 0 | 0 | 0 | 0 | 1 | 0 | 4 | 1723881669
| VV |  | "C3.1 Situace kanalizace - list1 | [15 empty] | VV | 2 | 1 | True | 0 | ROZPOCET
| VV |  | 26 |  | 26 | [13 empty] | VV | 2 | 2 | True | 1 | ROZPOCET
107 | M | 422914520 | poklop litinový - hydrantový DN 80 | kus | 26.26 |  | 0 | CS ÚRS 2018 01 |  |  | základní |  | 0 | 0.0295 | 0.77467 | 0 | 0 | 8 | M | 2 |  |  |  | ROZPOCET |  |  |  |  | 0 | 0 | 0 | 0 | 0 | 1 | 0 | 4 | 581418575
| VV |  | 26*1,01 'Přepočtené koeficientem množství |  | 26.26 | [13 empty] | VV | 2 | 2 | False | 1 | ROZPOCET
108 | K | 899712111 | Orientační tabulky na vodovodních a kanalizačních řadech na zdivu | kus | 149 |  | 0 | CS ÚRS 2018 01 |  |  | základní |  | 0 | 0.0003116 | 0.046428 | 0 | 0 | 4 | K | 2 |  |  |  | ROZPOCET |  |  |  |  | 0 | 0 | 0 | 0 | 0 | 1 | 0 | 4 | 665186068
| VV |  | 36 |  | 36 | [13 empty] | VV | 2 | 2 | True | 0 | ROZPOCET
| VV |  | 113 |  | 113 | [13 empty] | VV | 2 | 2 | True | 0 | ROZPOCET
| VV |  | Součet |  | 149 | [13 empty] | VV | 2 | 4 | True | 1 | ROZPOCET
109 | K | 899713111 | Orientační tabulky na vodovodních a kanalizačních řadech na sloupku ocelovém nebo betonovém | kus | 24 |  | 0 | CS ÚRS 2018 01 |  |  | základní |  | 0 | 0.000158 | 0.003792 | 0 | 0 | 4 | K | 2 |  |  |  | ROZPOCET |  |  |  |  | 0 | 0 | 0 | 0 | 0 | 1 | 0 | 4 | -1231585411
| VV |  | 24 |  | 24 | [13 empty] | VV | 2 | 2 | True | 1 | ROZPOCET
110 | K | 899721111 | Signalizační vodič na potrubí PVC DN do 150 mm | m | 3671.4 |  | 0 | CS ÚRS 2018 01 |  |  | základní |  | 0 | 0.00019236 | 0.70623 | 0 | 0 | 4 | K | 2 |  |  |  | ROZPOCET |  |  |  |  | 0 | 0 | 0 | 0 | 0 | 1 | 0 | 4 | 949765366
| VV |  | 3100+56,5 |  | 3156.5 | [13 empty] | VV | 2 | 2 | True | 0 | ROZPOCET
| VV |  | (22+12)*(1,8+0,5)"prodloužení u sekčních šoupat pod poklop |  | 78.2 | [13 empty] | VV | 2 | 2 | True | 0 | ROZPOCET
| VV |  | 26*(1,8+05)"prodloužení u proplachovací soupravy pod poklop |  | 176.8 | [13 empty] | VV | 2 | 2 | True | 0 | ROZPOCET
| VV |  | 113*(1,8+0,5)"prodloužení u ventilů pod poklop |  | 259.9 | [13 empty] | VV | 2 | 2 | True | 0 | ROZPOCET
| VV |  | Součet |  | 3671.4 | [13 empty] | VV | 2 | 4 | True | 1 | ROZPOCET
111 | K | 899722113 | Krytí potrubí z plastů výstražnou fólií z PVC šířky 34cm | m | 3156.5 |  | 0 | CS ÚRS 2018 01 |  |  | základní |  | 0 | 9.45e-05 | 0.29829 | 0 | 0 | 4 | K | 2 |  |  |  | ROZPOCET |  |  |  |  | 0 | 0 | 0 | 0 | 0 | 1 | 0 | 4 | -1270359421
| VV |  | 3100+56,5 |  | 3156.5 | [13 empty] | VV | 2 | 2 | True | 1 | ROZPOCET
112 | K | 899911101 | Kluzné objímky (pojízdná sedla) pro zasunutí potrubí do chráničky výšky 25 mm vnějšího průměru potrubí do 183 mm | kus | 45.75 |  | 0 | CS ÚRS 2018 01 |  |  | základní |  | 0 | 8.4e-05 | 0.003843 | 0 | 0 | 4 | K | 2 |  |  |  | ROZPOCET |  |  |  |  | 0 | 0 | 0 | 0 | 0 | 1 | 0 | 4 | 367229747
| VV |  | "D1.4 Podélné profily kanalizace | [15 empty] | VV | 2 | 1 | True | 0 | ROZPOCET
| VV |  | (15+30+26+20,5)/2 |  | 45.75 | [13 empty] | VV | 2 | 2 | True | 1 | ROZPOCET
113 | K | 899913122 | Koncové uzavírací manžety chrániček DN potrubí x DN chráničky DN 50 x 100 | kus | 10 |  | 0 | CS ÚRS 2018 01 |  |  | základní |  | 0 | 0.0002 | 0.002 | 0 | 0 | 4 | K | 2 |  |  |  | ROZPOCET |  |  |  |  | 0 | 0 | 0 | 0 | 0 | 1 | 0 | 4 | 446423391
| VV |  | "D1.4 Podélné profily kanalizace | [15 empty] | VV | 2 | 1 | True | 0 | ROZPOCET
| VV |  | 5*2 |  | 10 | [13 empty] | VV | 2 | 2 | True | 1 | ROZPOCET
114 | K | 899913133 | Koncové uzavírací manžety chrániček DN potrubí x DN chráničky DN 80 x 150 | kus | 2 |  | 0 | CS ÚRS 2018 01 |  |  | základní |  | 0 | 0.00046 | 0.00092 | 0 | 0 | 4 | K | 2 |  |  |  | ROZPOCET |  |  |  |  | 0 | 0 | 0 | 0 | 0 | 1 | 0 | 4 | 1559164582
| VV |  | "D1.4 Podélné profily kanalizace | [15 empty] | VV | 2 | 1 | True | 0 | ROZPOCET
| VV |  | 1*2 |  | 2 | [13 empty] | VV | 2 | 2 | True | 1 | ROZPOCET
| D | 9 | Ostatní konstrukce a práce, bourání |  |  |  | 0 | [5 empty] | 0 |  | 0.94032 |  | 0 | 1 | D | 1 |  |  |  | ROZPOCET | [10 empty] | 0
115 | K | 919731122 | Zarovnání styčné plochy podkladu nebo krytu podél vybourané části komunikace nebo zpevněné plochy živičné tl. přes 50 do 100 mm | m | 1555.2 |  | 0 | CS ÚRS 2018 01 |  |  | základní |  | 0 | 0 | 0 | 0 | 0 | 4 | K | 2 |  |  |  | ROZPOCET |  |  |  |  | 0 | 0 | 0 | 0 | 0 | 1 | 0 | 4 | -1562187373
| VV |  | (2*(5+0,4)+2*(1,5+0,4))*81"místní komunikace |  | 1182.6 | [13 empty] | VV | 2 | 2 | True | 0 | ROZPOCET
| VV |  | (2*(5+0,8)+2*(1,5+0,8))*23"státní komunikace |  | 372.6 | [13 empty] | VV | 2 | 2 | True | 0 | ROZPOCET
| VV |  | Součet |  | 1555.2 | [13 empty] | VV | 2 | 4 | True | 1 | ROZPOCET
116 | K | 919732221 | Styčná pracovní spára při napojení nového živičného povrchu na stávající se zalitím za tepla modifikovanou asfaltovou hmotou s posypem vápenným hydrátem šířky do 15 mm, hloubky do 25 mm bez prořezání spáry | m | 1555.2 |  | 0 | CS ÚRS 2018 01 |  |  | základní |  | 0 | 0.0006032 | 0.9381 | 0 | 0 | 4 | K | 2 |  |  |  | ROZPOCET |  |  |  |  | 0 | 0 | 0 | 0 | 0 | 1 | 0 | 4 | -2003225178
| VV |  | (2*(5+0,4)+2*(1,5+0,4))*81"místní komunikace |  | 1182.6 | [13 empty] | VV | 2 | 2 | True | 0 | ROZPOCET
| VV |  | (2*(5+0,8)+2*(1,5+0,8))*23"státní komunikace |  | 372.6 | [13 empty] | VV | 2 | 2 | True | 0 | ROZPOCET
| VV |  | Součet |  | 1555.2 | [13 empty] | VV | 2 | 4 | True | 1 | ROZPOCET
117 | K | 919735112 | Řezání stávajícího živičného krytu nebo podkladu hloubky přes 50 do 100 mm | m | 1352 |  | 0 | CS ÚRS 2018 01 |  |  | základní |  | 0 | 1.645e-06 | 0.002224 | 0 | 0 | 4 | K | 2 |  |  |  | ROZPOCET |  |  |  |  | 0 | 0 | 0 | 0 | 0 | 1 | 0 | 4 | -1881263173
| VV |  | (2*5+2*1,5)*81"místní komunikace |  | 1053 | [13 empty] | VV | 2 | 2 | True | 0 | ROZPOCET
| VV |  | (2*5+2*1,5)*23"státní komunikace |  | 299 | [13 empty] | VV | 2 | 2 | True | 0 | ROZPOCET
| VV |  | Součet |  | 1352 | [13 empty] | VV | 2 | 4 | True | 1 | ROZPOCET
| D | 997 | Přesun sutě |  |  |  | 0 | [5 empty] | 0 |  | 0 |  | 0 | 1 | D | 1 |  |  |  | ROZPOCET | [10 empty] | 0
118 | K | 997221551 | Vodorovná doprava suti bez naložení, ale se složením a s hrubým urovnáním ze sypkých materiálů, na vzdálenost do 1 km | t | 807.52 |  | 0 | CS ÚRS 2018 01 |  |  | základní |  | 0 | 0 | 0 | 0 | 0 | 4 | K | 2 |  |  |  | ROZPOCET |  |  |  |  | 0 | 0 | 0 | 0 | 0 | 1 | 0 | 4 | -565230264
119 | K | 997221559 | Vodorovná doprava suti bez naložení, ale se složením a s hrubým urovnáním Příplatek k ceně za každý další i započatý 1 km přes 1 km | t | 7267.68 |  | 0 | CS ÚRS 2018 01 |  |  | základní |  | 0 | 0 | 0 | 0 | 0 | 4 | K | 2 |  |  |  | ROZPOCET |  |  |  |  | 0 | 0 | 0 | 0 | 0 | 1 | 0 | 4 | -602249200
| VV |  | 807,52*9 'Přepočtené koeficientem množství |  | 7267.68 | [13 empty] | VV | 2 | 2 | False | 1 | ROZPOCET
120 | K | 997221611 | Nakládání na dopravní prostředky pro vodorovnou dopravu suti | t | 807.52 |  | 0 | CS ÚRS 2018 01 |  |  | základní |  | 0 | 0 | 0 | 0 | 0 | 4 | K | 2 |  |  |  | ROZPOCET |  |  |  |  | 0 | 0 | 0 | 0 | 0 | 1 | 0 | 4 | -370522314
121 | K | 997221845 | Poplatek za uložení stavebního odpadu na skládce (skládkovné) asfaltového bez obsahu dehtu zatříděného do Katalogu odpadů pod kódem 170 302 | t | 317.25 |  | 0 | CS ÚRS 2018 01 |  |  | základní |  | 0 | 0 | 0 | 0 | 0 | 4 | K | 2 |  |  |  | ROZPOCET |  |  |  |  | 0 | 0 | 0 | 0 | 0 | 1 | 0 | 4 | 626929135
| VV |  | 171,6+145,649 |  | 317.25 | [13 empty] | VV | 2 | 2 | True | 1 | ROZPOCET
122 | K | 997221855 | Poplatek za uložení stavebního odpadu na skládce (skládkovné) zeminy a kameniva zatříděného do Katalogu odpadů pod kódem 170 504 | t | 490.27 |  | 0 | CS ÚRS 2018 01 |  |  | základní |  | 0 | 0 | 0 | 0 | 0 | 4 | K | 2 |  |  |  | ROZPOCET |  |  |  |  | 0 | 0 | 0 | 0 | 0 | 1 | 0 | 4 | -762572108
| VV |  | 807,52-317,25 |  | 490.27 | [13 empty] | VV | 2 | 2 | True | 1 | ROZPOCET
| D | 998 | Přesun hmot |  |  |  | 0 | [5 empty] | 0 |  | 0 |  | 0 | 1 | D | 1 |  |  |  | ROZPOCET | [10 empty] | 0
123 | K | 998276101 | Přesun hmot pro trubní vedení hloubené z trub z plastických hmot nebo sklolaminátových pro vodovody nebo kanalizace v otevřeném výkopu dopravní vzdálenost do 15 m | t | 56.23 |  | 0 | CS ÚRS 2018 01 |  |  | základní |  | 0 | 0 | 0 | 0 | 0 | 4 | K | 2 |  |  |  | ROZPOCET |  |  |  |  | 0 | 0 | 0 | 0 | 0 | 1 | 0 | 4 | 459826171
124 | K | 998276125 | Přesun hmot pro trubní vedení hloubené z trub z plastických hmot nebo sklolaminátových Příplatek k cenám za zvětšený přesun přes vymezenou největší dopravní vzdálenost přes 500 do 1000 m | t | 56.23 |  | 0 | CS ÚRS 2018 01 |  |  | základní |  | 0 | 0 | 0 | 0 | 0 | 4 | K | 2 |  |  |  | ROZPOCET |  |  |  |  | 0 | 0 | 0 | 0 | 0 | 1 | 0 | 4 | 1887156865
| D | M | Práce a dodávky M |  |  |  | 0 | [5 empty] | 0 |  | 2.5635 |  | 0 | 3 | D | 0 |  |  |  | ROZPOCET | [10 empty] | 0
| D | 46-M | Zemní práce při extr.mont.pracích |  |  |  | 0 | [5 empty] | 0 |  | 2.5635 |  | 0 | 3 | D | 1 |  |  |  | ROZPOCET | [10 empty] | 0
125 | K | 460010025 | Vytyčení trasy inženýrských sítí v zastavěném prostoru | km | 3 |  | 0 | CS ÚRS 2018 01 |  |  | základní |  | 0 | 0.0099 | 0.0297 | 0 | 0 | 64 | K | 2 |  |  |  | ROZPOCET |  |  |  |  | 0 | 0 | 0 | 0 | 0 | 1 | 0 | 64 | -1901733064
| VV |  | 2998,5/1000 |  | 3 | [13 empty] | VV | 2 | 2 | True | 1 | ROZPOCET
126 | K | 460700011 | Zemní značky včetně hloubení jámy, hutnění a urovnání povrchu,natření a očíslování značek značkovací tyč do betonové patky | kus | 24 |  | 0 | CS ÚRS 2018 01 |  |  | základní |  | 0 | 0.10558 | 2.5338 | 0 | 0 | 64 | K | 2 |  |  |  | ROZPOCET |  |  |  |  | 0 | 0 | 0 | 0 | 0 | 1 | 0 | 64 | -1194819386
| VV |  | 24 |  | 24 | [13 empty] | VV | 2 | 2 | True | 1 | ROZPOCET

## SO 01.2 - Vedlejší tlakov...
| List obsahuje: |  | 1) Krycí list soupisu | 2) Rekapitulace |  |  | 3) Soupis prací | Zpět na list: | Rekapitulace stavby
[19 empty] | {720c9c2c-72bd-46ee-8c07-eb5a7e9b6be2} | [5 empty] | Dlažba |  | 386,76 | 2
[19 empty] | 2 | [5 empty] | Kryt_beton |  | 52,71 | 2
| KRYCÍ LIST SOUPISU | [8 empty] | v --- níže se nacházejí doplnkové a pomocné údaje k sestavám --- v | [8 empty] | False | [5 empty] | Lože_DČS |  | 101,74 | 2
[25 empty] | Lože_rýha |  | 45,24 | 2
| Stavba: | [23 empty] | Obsyp |  | 153,82 | 2
|  | Vrátkov - splašková kanalizace a ČOV | [22 empty] | Ornice |  | 269,4 | 2
| Objekt: | [23 empty] | Plomba | plomba proti vzdutí hl. 800mm | 26,39 | 2
|  | SO 01 - Tlaková kanalizace | [22 empty] | Podklad_štěrk |  | 524,48 | 2
| Soupis: | [23 empty] | Podkladní_deska | DČS | 28,65 | 2
|  | SO 01.2 - Vedlejší tlakové řady | [22 empty] | Skládka |  | 566,38 | 2
[25 empty] | Výkop_DČS |  | 1300,75 | 2
| KSO: |  | 827 |  |  | CC-CZ: | [18 empty] | Výkop_ruční |  | 60 | 2
| Místo: |  | obec Vrátkov |  |  | Datum: | 23. 4. 2018 | [17 empty] | Výkop_rýh | výkop celkem rýh | 529,03 | 2
[25 empty] | Zásyp_celkem |  | 1323,4 | 2
| Zadavatel: |  |  |  |  | IČ: | 00639753
|  | obec Vrátkov |  |  |  | DIČ:
| Uchazeč: |  |  |  |  | IČ:
DIČ:
| Projektant: |  |  |  |  | IČ: | 71371753
|  | Ing. Liběna Knapová |  |  |  | DIČ:
Poznámka:
| Cena bez DPH | [5 empty] | 0
|  |  | Základ daně |  |  | Sazba daně | Výše daně
| DPH | základní | 0 |  |  | 21% | 0
|  | snížená | 0 |  |  | 15% | 0
|  | zákl. přenesená | 0 |  |  | 21% | 0
|  | sníž. přenesená | 0 |  |  | 15% | 0
|  | nulová | 0 |  |  | 0% | 0
| Cena s DPH |  |  | v | CZK |  | 0
REKAPITULACE ČLENĚNÍ SOUPISU PRACÍ
Stavba:
Vrátkov - splašková kanalizace a ČOV
Objekt:
SO 01 - Tlaková kanalizace
Soupis:
SO 01.2 - Vedlejší tlakové řady
Místo: |  |  | obec Vrátkov |  |  | Datum: | 23. 4. 2018
Zadavatel: |  |  | obec Vrátkov |  |  | Projektant: | Ing. Liběna Knapová
Uchazeč:
Kód dílu - Popis | [6 empty] | Cena celkem [CZK]
Náklady soupisu celkem | [6 empty] | 0 | [12 empty] | -1
| HSV - Práce a dodávky HSV | [5 empty] | 0
| 1 - Zemní práce | [5 empty] | 0
| 3 - Svislé a kompletní konstrukce | [5 empty] | 0
| 4 - Vodorovné konstrukce | [5 empty] | 0
| 5 - Komunikace pozemní | [5 empty] | 0
| 8 - Trubní vedení | [5 empty] | 0
| 9 - Ostatní konstrukce a práce, bourání | [5 empty] | 0
| 997 - Přesun sutě | [5 empty] | 0
| 998 - Přesun hmot | [5 empty] | 0
SOUPIS PRACÍ
Stavba:
Vrátkov - splašková kanalizace a ČOV
Objekt:
SO 01 - Tlaková kanalizace
Soupis:
SO 01.2 - Vedlejší tlakové řady
Místo: |  |  | obec Vrátkov |  |  | Datum: | 23. 4. 2018
Zadavatel: |  |  | obec Vrátkov |  |  | Projektant: | Ing. Liběna Knapová
Uchazeč:
PČ | Typ | Kód | Popis | MJ | Množství | J.cena [CZK] | Cena celkem [CZK] | Cenová soustava |  | Poznámka | DPH | J. Nh [h] | Nh celkem [h] | J. hmotnost [t] | Hmotnost celkem [t] | J. suť [t] | Suť Celkem [t]
Náklady soupisu celkem | [6 empty] | 0 | [5 empty] | 0 |  | 90.8079 |  | 278.8438 |  | D | -1 | [14 empty] | 0
| D | HSV | Práce a dodávky HSV |  |  |  | 0 | [5 empty] | 0 |  | 90.8079 |  | 278.8438 | 1 | D | 0 |  |  |  | ROZPOCET | [10 empty] | 0
| D | 1 | Zemní práce |  |  |  | 0 | [5 empty] | 0 |  | 7.3199 |  | 278.8438 | 1 | D | 1 |  |  |  | ROZPOCET | [10 empty] | 0
1 | K | 113106171 | Rozebrání dlažeb a dílců vozovek a ploch s přemístěním hmot na skládku na vzdálenost do 3 m nebo s naložením na dopravní prostředek, s jakoukoliv výplní spár ručně ze zámkové dlažby s ložem z kameniva | m2 | 386.76 |  | 0 | CS ÚRS 2018 01 |  |  | základní |  | 0 | 0 | 0 | 0.295 | 114.0942 | 4 | K | 2 |  |  |  | ROZPOCET |  |  |  |  | 0 | 0 | 0 | 0 | 0 | 1 | 0 | 4 | 1848241224
| VV |  | 113*1,0 |  | 113 | [13 empty] | VV | 2 | 2 | True | 0 | ROZPOCET
| VV |  | ((2,45+1)*(2,45+1))*23 "DČS Dlažba |  | 273.76 | [13 empty] | VV | 2 | 2 | True | 0 | ROZPOCET
| VV | Dlažba | Součet |  | 386.76 | [13 empty] | VV | 2 | 4 | True | 1 | ROZPOCET
2 | K | 113107170 | Odstranění podkladů nebo krytů strojně plochy jednotlivě přes 50 m2 do 200 m2 s přemístěním hmot na skládku na vzdálenost do 20 m nebo s naložením na dopravní prostředek z betonu prostého, o tl. vrstvy do 100 mm | m2 | 52.71 |  | 0 | CS ÚRS 2018 01 |  |  | základní |  | 0 | 0 | 0 | 0.24 | 12.6504 | 4 | K | 2 |  |  |  | ROZPOCET |  |  |  |  | 0 | 0 | 0 | 0 | 0 | 1 | 0 | 4 | -1194263530
| VV |  | 17*1,0 |  | 17 | [13 empty] | VV | 2 | 2 | True | 0 | ROZPOCET
| VV |  | ((2,45+1)*(2,45+1))*3 "DČS beton |  | 35.71 | [13 empty] | VV | 2 | 2 | True | 0 | ROZPOCET
| VV | Kryt_beton | Součet |  | 52.71 | [13 empty] | VV | 2 | 4 | True | 1 | ROZPOCET
3 | K | 113107222 | Odstranění podkladů nebo krytů strojně plochy jednotlivě přes 200 m2 s přemístěním hmot na skládku na vzdálenost do 20 m nebo s naložením na dopravní prostředek z kameniva hrubého drceného, o tl. vrstvy přes 100 do 200 mm | m2 | 524.48 |  | 0 | CS ÚRS 2018 01 |  |  | základní |  | 0 | 0 | 0 | 0.29 | 152.0992 | 4 | K | 2 |  |  |  | ROZPOCET |  |  |  |  | 0 | 0 | 0 | 0 | 0 | 1 | 0 | 4 | 1012626045
| VV |  | Dlažba+Kryt_beton |  | 439.47 | [13 empty] | VV | 2 | 2 | True | 0 | ROZPOCET
| VV |  | 25,5*1,0 "štěrk kom |  | 25.5 | [13 empty] | VV | 2 | 2 | True | 0 | ROZPOCET
| VV |  | ((2,45+1)*(2,45+1))*5 "DČS štěrk |  | 59.51 | [13 empty] | VV | 2 | 2 | True | 0 | ROZPOCET
| VV | Podklad_štěrk | Součet |  | 524.48 | [13 empty] | VV | 2 | 4 | True | 1 | ROZPOCET
4 | K | 115101201 | Čerpání vody na dopravní výšku do 10 m s uvažovaným průměrným přítokem do 500 l/min | hod | 293.85 |  | 0 | CS ÚRS 2018 01 |  |  | základní |  | 0 | 0 | 0 | 0 | 0 | 4 | K | 2 |  |  |  | ROZPOCET |  |  |  |  | 0 | 0 | 0 | 0 | 0 | 1 | 0 | 4 | 681901300
| VV |  | "odsání a likvidace bentonitové směsy u bezvýkopové technologie | [15 empty] | VV | 2 | 1 | True | 0 | ROZPOCET
| VV |  | 1146*10/78*2 |  | 293.85 | [13 empty] | VV | 2 | 2 | True | 1 | ROZPOCET
5 | K | 115101301 | Pohotovost záložní čerpací soupravy pro dopravní výšku do 10 m s uvažovaným průměrným přítokem do 500 l/min | den | 156 |  | 0 | CS ÚRS 2018 01 |  |  | základní |  | 0 | 0 | 0 | 0 | 0 | 4 | K | 2 |  |  |  | ROZPOCET |  |  |  |  | 0 | 0 | 0 | 0 | 0 | 1 | 0 | 4 | 510588695
| VV |  | 78*2 |  | 156 | [13 empty] | VV | 2 | 2 | True | 1 | ROZPOCET
6 | K | 119001401 | Dočasné zajištění podzemního potrubí nebo vedení ve výkopišti ve stavu i poloze , ve kterých byla na začátku zemních prací a to s podepřením, vzepřením nebo vyvěšením, příp. s ochranným bedněním, se zřízením a odstraněním za jišťovací konstrukce, s opotřebením hmot potrubí ocelového nebo litinového, jmenovité světlosti DN do 200 | m | 40 |  | 0 | CS ÚRS 2018 01 |  |  | základní |  | 0 | 0.0086767 | 0.34707 | 0 | 0 | 4 | K | 2 |  |  |  | ROZPOCET |  |  |  |  | 0 | 0 | 0 | 0 | 0 | 1 | 0 | 4 | 1915826157
| VV |  | 0,8*50 |  | 40 | [13 empty] | VV | 2 | 2 | True | 1 | ROZPOCET
7 | K | 119001412 | Dočasné zajištění podzemního potrubí nebo vedení ve výkopišti ve stavu i poloze , ve kterých byla na začátku zemních prací a to s podepřením, vzepřením nebo vyvěšením, příp. s ochranným bedněním, se zřízením a odstraněním za jišťovací konstrukce, s opotřebením hmot potrubí betonového, kameninového nebo železobetonového, světlosti DN přes 200 do 500 | m | 8 |  | 0 | CS ÚRS 2018 01 |  |  | základní |  | 0 | 0.012689 | 0.10151 | 0 | 0 | 4 | K | 2 |  |  |  | ROZPOCET |  |  |  |  | 0 | 0 | 0 | 0 | 0 | 1 | 0 | 4 | -1682535907
| VV |  | 0,8*10 |  | 8 | [13 empty] | VV | 2 | 2 | True | 1 | ROZPOCET
8 | K | 119001421 | Dočasné zajištění podzemního potrubí nebo vedení ve výkopišti ve stavu i poloze , ve kterých byla na začátku zemních prací a to s podepřením, vzepřením nebo vyvěšením, příp. s ochranným bedněním, se zřízením a odstraněním za jišťovací konstrukce, s opotřebením hmot kabelů a kabelových tratí z volně ložených kabelů a to do 3 kabelů | m | 32 |  | 0 | CS ÚRS 2018 01 |  |  | základní |  | 0 | 0.036904 | 1.1809 | 0 | 0 | 4 | K | 2 |  |  |  | ROZPOCET |  |  |  |  | 0 | 0 | 0 | 0 | 0 | 1 | 0 | 4 | -1347606475
| VV |  | 0,8*40 |  | 32 | [13 empty] | VV | 2 | 2 | True | 1 | ROZPOCET
9 | K | 121101101 | Sejmutí ornice nebo lesní půdy s vodorovným přemístěním na hromady v místě upotřebení nebo na dočasné či trvalé skládky se složením, na vzdálenost do 50 m | m3 | 269.4 |  | 0 | CS ÚRS 2018 01 |  |  | základní |  | 0 | 0 | 0 | 0 | 0 | 4 | K | 2 |  |  |  | ROZPOCET |  |  |  |  | 0 | 0 | 0 | 0 | 0 | 1 | 0 | 4 | 1753697951
| VV |  | 410*(1+1)*0,15 |  | 123 | [13 empty] | VV | 2 | 2 | True | 0 | ROZPOCET
| VV |  | ((2,45+1)*(2,45+1))*0,15*82"DČS Ornice |  | 146.4 | [13 empty] | VV | 2 | 2 | True | 0 | ROZPOCET
| VV | Ornice | Součet |  | 269.4 | [13 empty] | VV | 2 | 4 | True | 1 | ROZPOCET
10 | K | 130001101 | Příplatek k cenám hloubených vykopávek za ztížení vykopávky v blízkosti podzemního vedení nebo výbušnin pro jakoukoliv třídu horniny | m3 | 156 |  | 0 | CS ÚRS 2018 01 |  |  | základní |  | 0 | 0 | 0 | 0 | 0 | 4 | K | 2 |  |  |  | ROZPOCET |  |  |  |  | 0 | 0 | 0 | 0 | 0 | 1 | 0 | 4 | 1387332925
| VV |  | 0,8*25*3*1,5 |  | 90 | [13 empty] | VV | 2 | 2 | True | 0 | ROZPOCET
| VV |  | 0,8*20*2*1,5 |  | 48 | [13 empty] | VV | 2 | 2 | True | 0 | ROZPOCET
| VV |  | 0,8*5*3*1,5 |  | 18 | [13 empty] | VV | 2 | 2 | True | 0 | ROZPOCET
| VV |  | Součet |  | 156 | [13 empty] | VV | 2 | 4 | True | 1 | ROZPOCET
11 | K | 132201202 | Hloubení zapažených i nezapažených rýh šířky přes 600 do 2 000 mm s urovnáním dna do předepsaného profilu a spádu v hornině tř. 3 přes 100 do 1 000 m3 | m3 | 158.71 |  | 0 | CS ÚRS 2018 01 |  |  | základní |  | 0 | 0 | 0 | 0 | 0 | 4 | K | 2 |  |  |  | ROZPOCET |  |  |  |  | 0 | 0 | 0 | 0 | 0 | 1 | 0 | 4 | 1377734133
| VV |  | 565,5*0,8*1,5 |  | 678.6 | [13 empty] | VV | 2 | 2 | True | 0 | ROZPOCET
| VV |  | -113*0,8*0,33"Dlažba |  | -29.83 | [13 empty] | VV | 2 | 2 | True | 0 | ROZPOCET
| VV |  | -17*0,8*0,4"beton |  | -5.44 | [13 empty] | VV | 2 | 2 | True | 0 | ROZPOCET
| VV |  | -25,5*0,8*0,25"štěrk |  | -5.1 | [13 empty] | VV | 2 | 2 | True | 0 | ROZPOCET
| VV |  | -410*0,8*0,15 "Ornice |  | -49.2 | [13 empty] | VV | 2 | 2 | True | 0 | ROZPOCET
| VV |  | -50*0,8*1,5"ruční výkop |  | -60 | [13 empty] | VV | 2 | 2 | True | 0 | ROZPOCET
| VV | Výkop_rýh | Součet |  | 529.03 | [13 empty] | VV | 2 | 4 | True | 1 | ROZPOCET
| VV |  | "tř. těžitelnosti 3 - 30% | [15 empty] | VV | 2 | 1 | True | 0 | ROZPOCET
| VV |  | 529,03*0,3 'Přepočtené koeficientem množství |  | 158.71 | [13 empty] | VV | 2 | 2 | False | 1 | ROZPOCET
12 | K | 132201209 | Hloubení zapažených i nezapažených rýh šířky přes 600 do 2 000 mm s urovnáním dna do předepsaného profilu a spádu v hornině tř. 3 Příplatek k cenám za lepivost horniny tř. 3 | m3 | 79.36 |  | 0 | CS ÚRS 2018 01 |  |  | základní |  | 0 | 0 | 0 | 0 | 0 | 4 | K | 2 |  |  |  | ROZPOCET |  |  |  |  | 0 | 0 | 0 | 0 | 0 | 1 | 0 | 4 | -883589829
| VV |  | Výkop_rýh*0,3 |  | 158.71 | [13 empty] | VV | 2 | 2 | True | 1 | ROZPOCET
| VV |  | "příplatek 50% | [15 empty] | VV | 2 | 1 | True | 0 | ROZPOCET
| VV |  | 158,71*0,5 'Přepočtené koeficientem množství |  | 79.36 | [13 empty] | VV | 2 | 2 | False | 1 | ROZPOCET
13 | K | 132212201 | Hloubení zapažených i nezapažených rýh šířky přes 600 do 2 000 mm ručním nebo pneumatickým nářadím s urovnáním dna do předepsaného profilu a spádu v horninách tř. 3 soudržných | m3 | 18 |  | 0 | CS ÚRS 2018 01 |  |  | základní |  | 0 | 0 | 0 | 0 | 0 | 4 | K | 2 |  |  |  | ROZPOCET |  |  |  |  | 0 | 0 | 0 | 0 | 0 | 1 | 0 | 4 | -1055793888
| VV | Výkop_ruční | 50*0,8*1,5"ruční výkop |  | 60 | [13 empty] | VV | 2 | 2 | True | 1 | ROZPOCET
| VV |  | "tř. těžitelnosti 3 - 30% | [15 empty] | VV | 2 | 1 | True | 0 | ROZPOCET
| VV |  | 60*0,3 'Přepočtené koeficientem množství |  | 18 | [13 empty] | VV | 2 | 2 | False | 1 | ROZPOCET
14 | K | 132212209 | Hloubení zapažených i nezapažených rýh šířky přes 600 do 2 000 mm ručním nebo pneumatickým nářadím s urovnáním dna do předepsaného profilu a spádu v horninách tř. 3 Příplatek k cenám za lepivost horniny tř. 3 | m3 | 9 |  | 0 | CS ÚRS 2018 01 |  |  | základní |  | 0 | 0 | 0 | 0 | 0 | 4 | K | 2 |  |  |  | ROZPOCET |  |  |  |  | 0 | 0 | 0 | 0 | 0 | 1 | 0 | 4 | 1967400308
| VV |  | Výkop_ruční*0,3 |  | 18 | [13 empty] | VV | 2 | 2 | True | 1 | ROZPOCET
| VV |  | "příplatek 50% | [15 empty] | VV | 2 | 1 | True | 0 | ROZPOCET
| VV |  | 18*0,5 'Přepočtené koeficientem množství |  | 9 | [13 empty] | VV | 2 | 2 | False | 1 | ROZPOCET
15 | K | 132301202 | Hloubení zapažených i nezapažených rýh šířky přes 600 do 2 000 mm s urovnáním dna do předepsaného profilu a spádu v hornině tř. 4 přes 100 do 1 000 m3 | m3 | 317.42 |  | 0 | CS ÚRS 2018 01 |  |  | základní |  | 0 | 0 | 0 | 0 | 0 | 4 | K | 2 |  |  |  | ROZPOCET |  |  |  |  | 0 | 0 | 0 | 0 | 0 | 1 | 0 | 4 | 2048920497
| VV |  | Výkop_rýh |  | 529.03 | [13 empty] | VV | 2 | 2 | True | 1 | ROZPOCET
| VV |  | "tř. těžitelnosti 4 - 60% | [15 empty] | VV | 2 | 1 | True | 0 | ROZPOCET
| VV |  | 529,03*0,6 'Přepočtené koeficientem množství |  | 317.42 | [13 empty] | VV | 2 | 2 | False | 1 | ROZPOCET
16 | K | 132301209 | Hloubení zapažených i nezapažených rýh šířky přes 600 do 2 000 mm s urovnáním dna do předepsaného profilu a spádu v hornině tř. 4 Příplatek k cenám za lepivost horniny tř. 4 | m3 | 158.71 |  | 0 | CS ÚRS 2018 01 |  |  | základní |  | 0 | 0 | 0 | 0 | 0 | 4 | K | 2 |  |  |  | ROZPOCET |  |  |  |  | 0 | 0 | 0 | 0 | 0 | 1 | 0 | 4 | -381100700
| VV |  | Výkop_rýh*0,6 |  | 317.42 | [13 empty] | VV | 2 | 2 | True | 1 | ROZPOCET
| VV |  | "příplatek 50% | [15 empty] | VV | 2 | 1 | True | 0 | ROZPOCET
| VV |  | 317,42*0,5 'Přepočtené koeficientem množství |  | 158.71 | [13 empty] | VV | 2 | 2 | False | 1 | ROZPOCET
17 | K | 132312201 | Hloubení zapažených i nezapažených rýh šířky přes 600 do 2 000 mm ručním nebo pneumatickým nářadím s urovnáním dna do předepsaného profilu a spádu v horninách tř. 4 soudržných | m3 | 36 |  | 0 | CS ÚRS 2018 01 |  |  | základní |  | 0 | 0 | 0 | 0 | 0 | 4 | K | 2 |  |  |  | ROZPOCET |  |  |  |  | 0 | 0 | 0 | 0 | 0 | 1 | 0 | 4 | -741179610
| VV |  | Výkop_ruční |  | 60 | [13 empty] | VV | 2 | 2 | True | 1 | ROZPOCET
| VV |  | "tř. těžitelnosti 4 - 60% | [15 empty] | VV | 2 | 1 | True | 0 | ROZPOCET
| VV |  | 60*0,6 'Přepočtené koeficientem množství |  | 36 | [13 empty] | VV | 2 | 2 | False | 1 | ROZPOCET
18 | K | 132312209 | Hloubení zapažených i nezapažených rýh šířky přes 600 do 2 000 mm ručním nebo pneumatickým nářadím s urovnáním dna do předepsaného profilu a spádu v horninách tř. 4 Příplatek k cenám za lepivost horniny tř. 4 | m3 | 18 |  | 0 | CS ÚRS 2018 01 |  |  | základní |  | 0 | 0 | 0 | 0 | 0 | 4 | K | 2 |  |  |  | ROZPOCET |  |  |  |  | 0 | 0 | 0 | 0 | 0 | 1 | 0 | 4 | -816764086
| VV |  | Výkop_ruční*0,6 |  | 36 | [13 empty] | VV | 2 | 2 | True | 1 | ROZPOCET
| VV |  | "příplatek 50% | [15 empty] | VV | 2 | 1 | True | 0 | ROZPOCET
| VV |  | 36*0,5 'Přepočtené koeficientem množství |  | 18 | [13 empty] | VV | 2 | 2 | False | 1 | ROZPOCET
19 | K | 132401201 | Hloubení zapažených i nezapažených rýh šířky přes 600 do 2 000 mm s urovnáním dna do předepsaného profilu a spádu s použitím trhavin v hornině tř. 5 pro jakékoliv množství | m3 | 52.9 |  | 0 | CS ÚRS 2018 01 |  |  | základní |  | 0 | 0.010463 | 0.55351 | 0 | 0 | 4 | K | 2 |  |  |  | ROZPOCET |  |  |  |  | 0 | 0 | 0 | 0 | 0 | 1 | 0 | 4 | 433349362
| VV |  | Výkop_rýh |  | 529.03 | [13 empty] | VV | 2 | 2 | True | 1 | ROZPOCET
| VV |  | "tř. těžitelnosti 5 - 10% | [15 empty] | VV | 2 | 1 | True | 0 | ROZPOCET
| VV |  | 529,03*0,1 'Přepočtené koeficientem množství |  | 52.9 | [13 empty] | VV | 2 | 2 | False | 1 | ROZPOCET
20 | K | 132412201 | Hloubení zapažených i nezapažených rýh šířky přes 600 do 2 000 mm ručním nebo pneumatickým nářadím s urovnáním dna do předepsaného profilu a spádu v horninách tř. 5 soudržných | m3 | 6 |  | 0 | CS ÚRS 2018 01 |  |  | základní |  | 0 | 0 | 0 | 0 | 0 | 4 | K | 2 |  |  |  | ROZPOCET |  |  |  |  | 0 | 0 | 0 | 0 | 0 | 1 | 0 | 4 | 756790484
| VV |  | "tř. těžitelnosti 5 - 10% | [15 empty] | VV | 2 | 1 | True | 0 | ROZPOCET
| VV |  | Výkop_ruční |  | 60 | [13 empty] | VV | 2 | 2 | True | 1 | ROZPOCET
| VV |  | 60*0,1 'Přepočtené koeficientem množství |  | 6 | [13 empty] | VV | 2 | 2 | False | 1 | ROZPOCET
21 | K | 133201102 | Hloubení zapažených i nezapažených šachet s případným nutným přemístěním výkopku ve výkopišti v hornině tř. 3 přes 100 m3 | m3 | 390.23 |  | 0 | CS ÚRS 2018 01 |  |  | základní |  | 0 | 0 | 0 | 0 | 0 | 4 | K | 2 |  |  |  | ROZPOCET |  |  |  |  | 0 | 0 | 0 | 0 | 0 | 1 | 0 | 4 | -1450010419
| VV |  | (2,45*2,45)*2,25*86 |  | 1161.48 | [13 empty] | VV | 2 | 2 | True | 0 | ROZPOCET
| VV |  | (2,45*2,45)*(2,25+0,25)*27"pojezdové DČS |  | 405.17 | [13 empty] | VV | 2 | 2 | True | 0 | ROZPOCET
| VV |  | -((2,45+1)*(2,45+1))*0,15*82"odpočet Ornice |  | -146.4 | [13 empty] | VV | 2 | 2 | True | 0 | ROZPOCET
| VV |  | -((2,45+1)*(2,45+1))*0,40*3 "odpočet beton |  | -14.28 | [13 empty] | VV | 2 | 2 | True | 0 | ROZPOCET
| VV |  | -((2,45+1)*(2,45+1))*0,33*23 "odpočet Dlažba |  | -90.34 | [13 empty] | VV | 2 | 2 | True | 0 | ROZPOCET
| VV |  | -((2,45+1)*(2,45+1))*0,25*5 "odpočet štěrk |  | -14.88 | [13 empty] | VV | 2 | 2 | True | 0 | ROZPOCET
| VV | Výkop_DČS | Součet |  | 1300.75 | [13 empty] | VV | 2 | 4 | True | 1 | ROZPOCET
| VV |  | "tř. těžitelnosti 3 - 30% | [15 empty] | VV | 2 | 1 | True | 0 | ROZPOCET
| VV |  | 1300,75*0,3 'Přepočtené koeficientem množství |  | 390.23 | [13 empty] | VV | 2 | 2 | False | 1 | ROZPOCET
22 | K | 133201109 | Hloubení zapažených i nezapažených šachet s případným nutným přemístěním výkopku ve výkopišti v hornině tř. 3 Příplatek k cenám za lepivost horniny tř. 3 | m3 | 195.12 |  | 0 | CS ÚRS 2018 01 |  |  | základní |  | 0 | 0 | 0 | 0 | 0 | 4 | K | 2 |  |  |  | ROZPOCET |  |  |  |  | 0 | 0 | 0 | 0 | 0 | 1 | 0 | 4 | 1543143555
| VV |  | Výkop_DČS*0,3 |  | 390.23 | [13 empty] | VV | 2 | 2 | True | 1 | ROZPOCET
| VV |  | "příplatek 50% | [15 empty] | VV | 2 | 1 | True | 0 | ROZPOCET
| VV |  | 390,23*0,5 'Přepočtené koeficientem množství |  | 195.12 | [13 empty] | VV | 2 | 2 | False | 1 | ROZPOCET
23 | K | 133301102 | Hloubení zapažených i nezapažených šachet s případným nutným přemístěním výkopku ve výkopišti v hornině tř. 4 přes 100 m3 | m3 | 650.38 |  | 0 | CS ÚRS 2018 01 |  |  | základní |  | 0 | 0 | 0 | 0 | 0 | 4 | K | 2 |  |  |  | ROZPOCET |  |  |  |  | 0 | 0 | 0 | 0 | 0 | 1 | 0 | 4 | -2045586615
| VV |  | Výkop_DČS |  | 1300.75 | [13 empty] | VV | 2 | 2 | True | 1 | ROZPOCET
| VV |  | "tř. těžitelnosti 4 - 50% | [15 empty] | VV | 2 | 1 | True | 0 | ROZPOCET
| VV |  | 1300,75*0,5 'Přepočtené koeficientem množství |  | 650.38 | [13 empty] | VV | 2 | 2 | False | 1 | ROZPOCET
24 | K | 133301109 | Hloubení zapažených i nezapažených šachet s případným nutným přemístěním výkopku ve výkopišti v hornině tř. 4 Příplatek k cenám za lepivost horniny tř. 4 | m3 | 325.19 |  | 0 | CS ÚRS 2018 01 |  |  | základní |  | 0 | 0 | 0 | 0 | 0 | 4 | K | 2 |  |  |  | ROZPOCET |  |  |  |  | 0 | 0 | 0 | 0 | 0 | 1 | 0 | 4 | 773260542
| VV |  | Výkop_DČS*0,5 |  | 650.38 | [13 empty] | VV | 2 | 2 | True | 1 | ROZPOCET
| VV |  | "příplatek 50% | [15 empty] | VV | 2 | 1 | True | 0 | ROZPOCET
| VV |  | 650,38*0,5 'Přepočtené koeficientem množství |  | 325.19 | [13 empty] | VV | 2 | 2 | False | 1 | ROZPOCET
25 | K | 133401101 | Hloubení zapažených i nezapažených šachet s případným nutným přemístěním výkopku ve výkopišti v hornině tř. 5 pro jakýkoliv objem výkopu | m3 | 260.15 |  | 0 | CS ÚRS 2018 01 |  |  | základní |  | 0 | 0.0035481 | 0.92303 | 0 | 0 | 4 | K | 2 |  |  |  | ROZPOCET |  |  |  |  | 0 | 0 | 0 | 0 | 0 | 1 | 0 | 4 | -1560970777
| VV |  | Výkop_DČS |  | 1300.75 | [13 empty] | VV | 2 | 2 | True | 1 | ROZPOCET
| VV |  | "tř. těžitelnosti 5 - 20% | [15 empty] | VV | 2 | 1 | True | 0 | ROZPOCET
| VV |  | 1300,75*0,2 'Přepočtené koeficientem množství |  | 260.15 | [13 empty] | VV | 2 | 2 | False | 1 | ROZPOCET
26 | K | 141721111 | Řízený zemní protlak v hornině tř. 1 až 4, včetně protlačení trub v hloubce do 6 m vnějšího průměru vrtu do 63 mm | m | 1146 |  | 0 | CS ÚRS 2018 01 |  |  | základní |  | 0 | 0 | 0 | 0 | 0 | 4 | K | 2 |  |  |  | ROZPOCET |  |  |  |  | 0 | 0 | 0 | 0 | 0 | 1 | 0 | 4 | -357844835
| VV |  | "C3.1 Situace kanalizace - list1 | [15 empty] | VV | 2 | 1 | True | 0 | ROZPOCET
| VV |  | 1783,5-565,5 |  | 1218 | [13 empty] | VV | 2 | 2 | True | 0 | ROZPOCET
| VV |  | -9*8 "chránička |  | -72 | [13 empty] | VV | 2 | 2 | True | 0 | ROZPOCET
| VV |  | Součet |  | 1146 | [13 empty] | VV | 2 | 4 | True | 1 | ROZPOCET
27 | K | 141721115 | Řízený zemní protlak v hornině tř. 1 až 4, včetně protlačení trub v hloubce do 6 m vnějšího průměru vrtu přes 125 do 160 mm | m | 72 |  | 0 | CS ÚRS 2018 01 |  |  | základní |  | 0 | 0 | 0 | 0 | 0 | 4 | K | 2 |  |  |  | ROZPOCET |  |  |  |  | 0 | 0 | 0 | 0 | 0 | 1 | 0 | 4 | -1392576135
| VV |  | "C3.1 Situace kanalizace - list1 | [15 empty] | VV | 2 | 1 | True | 0 | ROZPOCET
| VV |  | 9*8 |  | 72 | [13 empty] | VV | 2 | 2 | True | 1 | ROZPOCET
28 | M | 286137360 | potrubí kanalizační z PE 100+ opláštěné vrstvou z pěnového PE, SDR 11, 110 x 10 mm | m | 74.16 |  | 0 | CS ÚRS 2018 01 |  |  | základní |  | 0 | 0.0038 | 0.28181 | 0 | 0 | 8 | M | 2 |  |  |  | ROZPOCET |  |  |  |  | 0 | 0 | 0 | 0 | 0 | 1 | 0 | 4 | -941512020
| VV |  | 8*9 |  | 72 | [13 empty] | VV | 2 | 2 | True | 1 | ROZPOCET
| VV |  | 72*1,03 'Přepočtené koeficientem množství |  | 74.16 | [13 empty] | VV | 2 | 2 | False | 1 | ROZPOCET
29 | K | 151101101 | Zřízení pažení a rozepření stěn rýh pro podzemní vedení pro všechny šířky rýhy příložné pro jakoukoliv mezerovitost, hloubky do 2 m | m2 | 1696.5 |  | 0 | CS ÚRS 2018 01 |  |  | základní |  | 0 | 0.00083851 | 1.4225 | 0 | 0 | 4 | K | 2 |  |  |  | ROZPOCET |  |  |  |  | 0 | 0 | 0 | 0 | 0 | 1 | 0 | 4 | 20275000
| VV |  | 565,5*1,5*2 |  | 1696.5 | [13 empty] | VV | 2 | 2 | True | 1 | ROZPOCET
30 | K | 151101111 | Odstranění pažení a rozepření stěn rýh pro podzemní vedení s uložením materiálu na vzdálenost do 3 m od kraje výkopu příložné, hloubky do 2 m | m2 | 1696.5 |  | 0 | CS ÚRS 2018 01 |  |  | základní |  | 0 | 0 | 0 | 0 | 0 | 4 | K | 2 |  |  |  | ROZPOCET |  |  |  |  | 0 | 0 | 0 | 0 | 0 | 1 | 0 | 4 | -1789431361
| VV |  | 565,5*1,5*2 |  | 1696.5 | [13 empty] | VV | 2 | 2 | True | 1 | ROZPOCET
31 | K | 151101201 | Zřízení pažení stěn výkopu bez rozepření nebo vzepření příložné, hloubky do 4 m | m2 | 2557.8 |  | 0 | CS ÚRS 2018 01 |  |  | základní |  | 0 | 0.000701 | 1.793 | 0 | 0 | 4 | K | 2 |  |  |  | ROZPOCET |  |  |  |  | 0 | 0 | 0 | 0 | 0 | 1 | 0 | 4 | -1984221005
| VV |  | (2,45*4)*2,25*86 |  | 1896.3 | [13 empty] | VV | 2 | 2 | True | 0 | ROZPOCET
| VV |  | (2,45*4)*(2,25+0,25)*27"pojezdové DČS |  | 661.5 | [13 empty] | VV | 2 | 2 | True | 0 | ROZPOCET
| VV |  | Součet |  | 2557.8 | [13 empty] | VV | 2 | 4 | True | 1 | ROZPOCET
32 | K | 151101211 | Odstranění pažení stěn výkopu s uložením pažin na vzdálenost do 3 m od okraje výkopu příložné, hloubky do 4 m | m2 | 2557.8 |  | 0 | CS ÚRS 2018 01 |  |  | základní |  | 0 | 0 | 0 | 0 | 0 | 4 | K | 2 |  |  |  | ROZPOCET |  |  |  |  | 0 | 0 | 0 | 0 | 0 | 1 | 0 | 4 | -1259431024
| VV |  | (2,45*4)*2,25*86 |  | 1896.3 | [13 empty] | VV | 2 | 2 | True | 0 | ROZPOCET
| VV |  | (2,45*4)*(2,25+0,25)*27"pojezdové DČS |  | 661.5 | [13 empty] | VV | 2 | 2 | True | 0 | ROZPOCET
| VV |  | Součet |  | 2557.8 | [13 empty] | VV | 2 | 4 | True | 1 | ROZPOCET
33 | K | 151101301 | Zřízení rozepření zapažených stěn výkopů s potřebným přepažováním při roubení příložném, hloubky do 4 m | m3 | 1566.65 |  | 0 | CS ÚRS 2018 01 |  |  | základní |  | 0 | 0.00045732 | 0.71646 | 0 | 0 | 4 | K | 2 |  |  |  | ROZPOCET |  |  |  |  | 0 | 0 | 0 | 0 | 0 | 1 | 0 | 4 | 536925963
| VV |  | (2,45*2,45)*2,25*86 |  | 1161.48 | [13 empty] | VV | 2 | 2 | True | 0 | ROZPOCET
| VV |  | (2,45*2,45)*(2,25+0,25)*27"pojezdové DČS |  | 405.17 | [13 empty] | VV | 2 | 2 | True | 0 | ROZPOCET
| VV |  | Součet |  | 1566.65 | [13 empty] | VV | 2 | 4 | True | 1 | ROZPOCET
34 | K | 151101311 | Odstranění rozepření stěn výkopů s uložením materiálu na vzdálenost do 3 m od okraje výkopu roubení příložného, hloubky do 4 m | m3 | 1566.65 |  | 0 | CS ÚRS 2018 01 |  |  | základní |  | 0 | 0 | 0 | 0 | 0 | 4 | K | 2 |  |  |  | ROZPOCET |  |  |  |  | 0 | 0 | 0 | 0 | 0 | 1 | 0 | 4 | -71113467
| VV |  | (2,45*2,45)*2,25*86 |  | 1161.48 | [13 empty] | VV | 2 | 2 | True | 0 | ROZPOCET
| VV |  | (2,45*2,45)*(2,25+0,25)*27"pojezdové DČS |  | 405.17 | [13 empty] | VV | 2 | 2 | True | 0 | ROZPOCET
| VV |  | Součet |  | 1566.65 | [13 empty] | VV | 2 | 4 | True | 1 | ROZPOCET
35 | K | 161101101 | Svislé přemístění výkopku bez naložení do dopravní nádoby avšak s vyprázdněním dopravní nádoby na hromadu nebo do dopravního prostředku z horniny tř. 1 až 4, při hloubce výkopu přes 1 do 2,5 m | m3 | 294.52 |  | 0 | CS ÚRS 2018 01 |  |  | základní |  | 0 | 0 | 0 | 0 | 0 | 4 | K | 2 |  |  |  | ROZPOCET |  |  |  |  | 0 | 0 | 0 | 0 | 0 | 1 | 0 | 4 | -861387287
| VV |  | Výkop_rýh*0,5 |  | 264.52 | [13 empty] | VV | 2 | 2 | True | 0 | ROZPOCET
| VV |  | Výkop_ruční*0,5 |  | 30 | [13 empty] | VV | 2 | 2 | True | 0 | ROZPOCET
| VV |  | Součet |  | 294.52 | [13 empty] | VV | 2 | 4 | True | 1 | ROZPOCET
36 | K | 161101102 | Svislé přemístění výkopku bez naložení do dopravní nádoby avšak s vyprázdněním dopravní nádoby na hromadu nebo do dopravního prostředku z horniny tř. 1 až 4, při hloubce výkopu přes 2,5 do 4 m | m3 | 91.05 |  | 0 | CS ÚRS 2018 01 |  |  | základní |  | 0 | 0 | 0 | 0 | 0 | 4 | K | 2 |  |  |  | ROZPOCET |  |  |  |  | 0 | 0 | 0 | 0 | 0 | 1 | 0 | 4 | 319973690
| VV |  | Výkop_DČS*0,07 |  | 91.05 | [13 empty] | VV | 2 | 2 | True | 1 | ROZPOCET
37 | K | 162201211 | Vodorovné přemístění výkopku nebo sypaniny stavebním kolečkem s naložením a vyprázdněním kolečka na hromady nebo do dopravního prostředku na vzdálenost do 10 m z horniny tř. 1 až 4 | m3 | 60 |  | 0 | CS ÚRS 2018 01 |  |  | základní |  | 0 | 0 | 0 | 0 | 0 | 4 | K | 2 |  |  |  | ROZPOCET |  |  |  |  | 0 | 0 | 0 | 0 | 0 | 1 | 0 | 4 | -227649597
| VV |  | Výkop_ruční |  | 60 | [13 empty] | VV | 2 | 2 | True | 1 | ROZPOCET
38 | K | 162301102 | Vodorovné přemístění výkopku nebo sypaniny po suchu na obvyklém dopravním prostředku, bez naložení výkopku, avšak se složením bez rozhrnutí z horniny tř. 1 až 4 na vzdálenost přes 500 do 1 000 m | m3 | 3153.18 |  | 0 | CS ÚRS 2018 01 |  |  | základní |  | 0 | 0 | 0 | 0 | 0 | 4 | K | 2 |  |  |  | ROZPOCET |  |  |  |  | 0 | 0 | 0 | 0 | 0 | 1 | 0 | 4 | 1494805062
| VV |  | Výkop_rýh+Výkop_DČS |  | 1829.78 | [13 empty] | VV | 2 | 2 | True | 0 | ROZPOCET
| VV |  | Zásyp_celkem |  | 1323.4 | [13 empty] | VV | 2 | 2 | True | 0 | ROZPOCET
| VV |  | Součet |  | 3153.18 | [13 empty] | VV | 2 | 4 | True | 1 | ROZPOCET
39 | K | 162701105 | Vodorovné přemístění výkopku nebo sypaniny po suchu na obvyklém dopravním prostředku, bez naložení výkopku, avšak se složením bez rozhrnutí z horniny tř. 1 až 4 na vzdálenost přes 9 000 do 10 000 m | m3 | 566.38 |  | 0 | CS ÚRS 2018 01 |  |  | základní |  | 0 | 0 | 0 | 0 | 0 | 4 | K | 2 |  |  |  | ROZPOCET |  |  |  |  | 0 | 0 | 0 | 0 | 0 | 1 | 0 | 4 | 2102837308
| VV |  | Skládka |  | 566.38 | [13 empty] | VV | 2 | 2 | True | 1 | ROZPOCET
40 | K | 167101102 | Nakládání, skládání a překládání neulehlého výkopku nebo sypaniny nakládání, množství přes 100 m3, z hornin tř. 1 až 4 | m3 | 1570.73 |  | 0 | CS ÚRS 2018 01 |  |  | základní |  | 0 | 0 | 0 | 0 | 0 | 4 | K | 2 |  |  |  | ROZPOCET |  |  |  |  | 0 | 0 | 0 | 0 | 0 | 1 | 0 | 4 | 93601342
| VV |  | (Výkop_rýh*0,9+Výkop_DČS*0,8+Výkop_ruční*0,9) |  | 1570.73 | [13 empty] | VV | 2 | 2 | True | 1 | ROZPOCET
41 | K | 167101152 | Nakládání, skládání a překládání neulehlého výkopku nebo sypaniny nakládání, množství přes 100 m3, z hornin tř. 5 až 7 | m3 | 319.05 |  | 0 | CS ÚRS 2018 01 |  |  | základní |  | 0 | 0 | 0 | 0 | 0 | 4 | K | 2 |  |  |  | ROZPOCET |  |  |  |  | 0 | 0 | 0 | 0 | 0 | 1 | 0 | 4 | -654506099
| VV |  | (Výkop_rýh*0,1+Výkop_DČS*0,2+Výkop_ruční*0,1) |  | 319.05 | [13 empty] | VV | 2 | 2 | True | 1 | ROZPOCET
42 | K | 171201201 | Uložení sypaniny na skládky | m3 | 1889.78 |  | 0 | CS ÚRS 2018 01 |  |  | základní |  | 0 | 0 | 0 | 0 | 0 | 4 | K | 2 |  |  |  | ROZPOCET |  |  |  |  | 0 | 0 | 0 | 0 | 0 | 1 | 0 | 4 | 787467206
| VV |  | Výkop_rýh+Výkop_DČS+Výkop_ruční |  | 1889.78 | [13 empty] | VV | 2 | 2 | True | 1 | ROZPOCET
43 | K | 171201211 | Poplatek za uložení stavebního odpadu na skládce (skládkovné) zeminy a kameniva zatříděného do Katalogu odpadů pod kódem 170 504 | t | 1019.48 |  | 0 | CS ÚRS 2018 01 |  |  | základní |  | 0 | 0 | 0 | 0 | 0 | 4 | K | 2 |  |  |  | ROZPOCET |  |  |  |  | 0 | 0 | 0 | 0 | 0 | 1 | 0 | 4 | -1399675033
| VV |  | Lože_DČS+Lože_rýha+Obsyp+Podkladní_deska+Plomba |  | 355.84 | [13 empty] | VV | 2 | 2 | True | 0 | ROZPOCET
| VV |  | (PI*1,8*(0,65*0,65))*27"vytlačená obetonovaná DČS |  | 64.51 | [13 empty] | VV | 2 | 2 | True | 0 | ROZPOCET
| VV |  | (PI*0,5*0,5*2)*86 "vytlačená DČS |  | 135.09 | [13 empty] | VV | 2 | 2 | True | 0 | ROZPOCET
| VV |  | (1,5*1,5*0,18)*27"roznášecí deska |  | 10.94 | [13 empty] | VV | 2 | 2 | True | 0 | ROZPOCET
| VV | Skládka | Součet |  | 566.38 | [13 empty] | VV | 2 | 4 | True | 1 | ROZPOCET
| VV |  | 566,38*1,8 'Přepočtené koeficientem množství |  | 1019.48 | [13 empty] | VV | 2 | 2 | False | 1 | ROZPOCET
44 | K | 174101101 | Zásyp sypaninou z jakékoliv horniny s uložením výkopku ve vrstvách se zhutněním jam, šachet, rýh nebo kolem objektů v těchto vykopávkách | m3 | 1323.4 |  | 0 | CS ÚRS 2018 01 |  |  | základní |  | 0 | 0 | 0 | 0 | 0 | 4 | K | 2 |  |  |  | ROZPOCET |  |  |  |  | 0 | 0 | 0 | 0 | 0 | 1 | 0 | 4 | -1860390403
| VV |  | Výkop_rýh+Výkop_ruční |  | 589.03 | [13 empty] | VV | 2 | 2 | True | 0 | ROZPOCET
| VV |  | -(Lože_rýha+Obsyp) |  | -199.06 | [13 empty] | VV | 2 | 2 | True | 0 | ROZPOCET
| VV |  | Mezisoučet |  | 389.97 | [13 empty] | VV | 2 | 3 | True | 0 | ROZPOCET
| VV |  | Výkop_DČS |  | 1300.75 | [13 empty] | VV | 2 | 2 | True | 0 | ROZPOCET
| VV |  | -(Lože_DČS+Podkladní_deska) |  | -130.39 | [13 empty] | VV | 2 | 2 | True | 0 | ROZPOCET
| VV |  | -Plomba |  | -26.39 | [13 empty] | VV | 2 | 2 | True | 0 | ROZPOCET
| VV |  | -(PI*1,8*(0,65*0,65))*27 "vytlačená obetonovaná DČS |  | -64.51 | [13 empty] | VV | 2 | 2 | True | 0 | ROZPOCET
| VV |  | -(PI*0,5*0,5*2)*86 "vytlačená DČS |  | -135.09 | [13 empty] | VV | 2 | 2 | True | 0 | ROZPOCET
| VV |  | -(1,5*1,5*0,18)*27 "roznášecí deska |  | -10.94 | [13 empty] | VV | 2 | 2 | True | 0 | ROZPOCET
| VV |  | Mezisoučet |  | 933.43 | [13 empty] | VV | 2 | 3 | True | 0 | ROZPOCET
| VV | Zásyp_celkem | Součet |  | 1323.4 | [13 empty] | VV | 2 | 4 | True | 1 | ROZPOCET
45 | K | 175151101 | Obsypání potrubí strojně sypaninou z vhodných hornin tř. 1 až 4 nebo materiálem připraveným podél výkopu ve vzdálenosti do 3 m od jeho kraje, pro jakoukoliv hloubku výkopu a míru zhutnění bez prohození sypaniny | m3 | 153.82 |  | 0 | CS ÚRS 2018 01 |  |  | základní |  | 0 | 0 | 0 | 0 | 0 | 4 | K | 2 |  |  |  | ROZPOCET |  |  |  |  | 0 | 0 | 0 | 0 | 0 | 1 | 0 | 4 | 2113221962
| VV | Obsyp | 565,5*0,8*0,34 |  | 153.82 | [13 empty] | VV | 2 | 2 | True | 1 | ROZPOCET
46 | M | 583373440 | štěrkopísek frakce 0-32 | t | 307.64 |  | 0 | CS ÚRS 2018 01 |  |  | základní |  | 0 | 0 | 0 | 0 | 0 | 8 | M | 2 |  |  |  | ROZPOCET |  |  |  |  | 0 | 0 | 0 | 0 | 0 | 1 | 0 | 4 | -1081933469
| VV |  | 153,82*2 'Přepočtené koeficientem množství |  | 307.64 | [13 empty] | VV | 2 | 2 | False | 1 | ROZPOCET
47 | K | 181301112 | Rozprostření a urovnání ornice v rovině nebo ve svahu sklonu do 1:5 při souvislé ploše přes 500 m2, tl. vrstvy přes 100 do 150 mm | m2 | 1796 |  | 0 | CS ÚRS 2018 01 |  |  | základní |  | 0 | 0 | 0 | 0 | 0 | 4 | K | 2 |  |  |  | ROZPOCET |  |  |  |  | 0 | 0 | 0 | 0 | 0 | 1 | 0 | 4 | 316489394
| VV |  | Ornice/0,15 |  | 1796 | [13 empty] | VV | 2 | 2 | True | 1 | ROZPOCET
48 | K | 181951102 | Úprava pláně vyrovnáním výškových rozdílů v hornině tř. 1 až 4 se zhutněním | m2 | 904.54 |  | 0 | CS ÚRS 2018 01 |  |  | základní |  | 0 | 0 | 0 | 0 | 0 | 4 | K | 2 |  |  |  | ROZPOCET |  |  |  |  | 0 | 0 | 0 | 0 | 0 | 1 | 0 | 4 | 1290228806
| VV |  | 565,5*0,8 |  | 452.4 | [13 empty] | VV | 2 | 2 | True | 0 | ROZPOCET
| VV |  | Mezisoučet |  | 452.4 | [13 empty] | VV | 2 | 3 | True | 0 | ROZPOCET
| VV |  | (2,45*2,45)*113 |  | 678.28 | [13 empty] | VV | 2 | 2 | True | 0 | ROZPOCET
| VV |  | Mezisoučet |  | 678.28 | [13 empty] | VV | 2 | 3 | True | 0 | ROZPOCET
| VV |  | Součet |  | 1130.68 | [13 empty] | VV | 2 | 4 | True | 1 | ROZPOCET
| VV |  | 1130,68*0,8 'Přepočtené koeficientem množství |  | 904.54 | [13 empty] | VV | 2 | 2 | False | 1 | ROZPOCET
49 | K | 181951104 | Úprava pláně vyrovnáním výškových rozdílů v hornině tř. 5 až 7 se zhutněním | m2 | 226.14 |  | 0 | CS ÚRS 2018 01 |  |  | základní |  | 0 | 0 | 0 | 0 | 0 | 4 | K | 2 |  |  |  | ROZPOCET |  |  |  |  | 0 | 0 | 0 | 0 | 0 | 1 | 0 | 4 | 393332436
| VV |  | 565,5*0,8 |  | 452.4 | [13 empty] | VV | 2 | 2 | True | 0 | ROZPOCET
| VV |  | Mezisoučet |  | 452.4 | [13 empty] | VV | 2 | 3 | True | 0 | ROZPOCET
| VV |  | (2,45*2,45)*113 |  | 678.28 | [13 empty] | VV | 2 | 2 | True | 0 | ROZPOCET
| VV |  | Mezisoučet |  | 678.28 | [13 empty] | VV | 2 | 3 | True | 0 | ROZPOCET
| VV |  | Součet |  | 1130.68 | [13 empty] | VV | 2 | 4 | True | 1 | ROZPOCET
| VV |  | 1130,68*0,2 'Přepočtené koeficientem množství |  | 226.14 | [13 empty] | VV | 2 | 2 | False | 1 | ROZPOCET
| D | 3 | Svislé a kompletní konstrukce |  |  |  | 0 | [5 empty] | 0 |  | 0 |  | 0 | 1 | D | 1 |  |  |  | ROZPOCET | [10 empty] | 0
50 | K | 382413112 | Osazení plastové jímky z polypropylenu PP na obetonování objemu 2000 l | kus | 113 |  | 0 | CS ÚRS 2018 01 |  |  | základní |  | 0 | 0 | 0 | 0 | 0 | 4 | K | 2 |  |  |  | ROZPOCET |  |  |  |  | 0 | 0 | 0 | 0 | 0 | 1 | 0 | 4 | -1872294500
| VV |  | "D1.1 Domovní čerpací stanice | [15 empty] | VV | 2 | 1 | True | 0 | ROZPOCET
| VV |  | 113 |  | 113 | [13 empty] | VV | 2 | 2 | True | 1 | ROZPOCET
| D | 4 | Vodorovné konstrukce |  |  |  | 0 | [5 empty] | 0 |  | 0.55679 |  | 0 | 1 | D | 1 |  |  |  | ROZPOCET | [10 empty] | 0
51 | K | 451572111 | Lože pod potrubí, stoky a drobné objekty v otevřeném výkopu z kameniva drobného těženého 0 až 4 mm | m3 | 146.98 |  | 0 | CS ÚRS 2018 01 |  |  | základní |  | 0 | 0 | 0 | 0 | 0 | 4 | K | 2 |  |  |  | ROZPOCET |  |  |  |  | 0 | 0 | 0 | 0 | 0 | 1 | 0 | 4 | -2131205050
| VV |  | 565,5*0,8*0,1 |  | 45.24 | [13 empty] | VV | 2 | 2 | True | 0 | ROZPOCET
| VV | Lože_rýha | Mezisoučet |  | 45.24 | [13 empty] | VV | 2 | 3 | True | 0 | ROZPOCET
| VV |  | (2,45*2,45)*0,15*113"DČS |  | 101.74 | [13 empty] | VV | 2 | 2 | True | 0 | ROZPOCET
| VV | Lože_DČS | Mezisoučet |  | 101.74 | [13 empty] | VV | 2 | 3 | True | 0 | ROZPOCET
| VV |  | Součet |  | 146.98 | [13 empty] | VV | 2 | 4 | True | 1 | ROZPOCET
52 | K | 452311151 | Podkladní a zajišťovací konstrukce z betonu prostého v otevřeném výkopu desky pod potrubí, stoky a drobné objekty z betonu tř. C 20/25 | m3 | 28.65 |  | 0 | CS ÚRS 2018 01 |  |  | základní |  | 0 | 0 | 0 | 0 | 0 | 4 | K | 2 |  |  |  | ROZPOCET |  |  |  |  | 0 | 0 | 0 | 0 | 0 | 1 | 0 | 4 | 1658649868
| VV |  | (1,3*1,3)*0,15*113"DČS |  | 28.65 | [13 empty] | VV | 2 | 2 | True | 0 | ROZPOCET
| VV | Podkladní_deska | Součet |  | 28.65 | [13 empty] | VV | 2 | 4 | True | 1 | ROZPOCET
53 | K | 452351101 | Bednění podkladních a zajišťovacích konstrukcí v otevřeném výkopu desek nebo sedlových loží pod potrubí, stoky a drobné objekty | m2 | 88.14 |  | 0 | CS ÚRS 2018 01 |  |  | základní |  | 0 | 0.0063171 | 0.55679 | 0 | 0 | 4 | K | 2 |  |  |  | ROZPOCET |  |  |  |  | 0 | 0 | 0 | 0 | 0 | 1 | 0 | 4 | -1768859882
| VV |  | (1,3*4)*0,15*113"DČS |  | 88.14 | [13 empty] | VV | 2 | 2 | True | 0 | ROZPOCET
| VV |  | Součet |  | 88.14 | [13 empty] | VV | 2 | 4 | True | 1 | ROZPOCET
| D | 5 | Komunikace pozemní |  |  |  | 0 | [5 empty] | 0 |  | 40.0761 |  | 0 | 1 | D | 1 |  |  |  | ROZPOCET | [10 empty] | 0
54 | K | 564861111 | Podklad ze štěrkodrti ŠD s rozprostřením a zhutněním, po zhutnění tl. 200 mm | m2 | 524.48 |  | 0 | CS ÚRS 2018 01 |  |  | základní |  | 0 | 0 | 0 | 0 | 0 | 4 | K | 2 |  |  |  | ROZPOCET |  |  |  |  | 0 | 0 | 0 | 0 | 0 | 1 | 0 | 4 | 1032200390
| VV |  | Podklad_štěrk |  | 524.48 | [13 empty] | VV | 2 | 2 | True | 1 | ROZPOCET
55 | K | 581111111 | Kryt cementobetonový silničních komunikací skupiny CB I tl. 100 mm | m2 | 52.71 |  | 0 | CS ÚRS 2018 01 |  |  | základní |  | 0 | 0 | 0 | 0 | 0 | 4 | K | 2 |  |  |  | ROZPOCET |  |  |  |  | 0 | 0 | 0 | 0 | 0 | 1 | 0 | 4 | 1179582191
| VV |  | Kryt_beton |  | 52.71 | [13 empty] | VV | 2 | 2 | True | 1 | ROZPOCET
56 | K | 596212210 | Kladení dlažby z betonových zámkových dlaždic pozemních komunikací s ložem z kameniva těženého nebo drceného tl. do 50 mm, s vyplněním spár, s dvojitým hutněním vibrováním a se smetením přebytečného materiálu na krajnici tl. 80 mm skupiny A, pro plochy do 50 m2 | m2 | 386.76 |  | 0 | CS ÚRS 2018 01 |  |  | základní |  | 0 | 0.10362 | 40.0761 | 0 | 0 | 4 | K | 2 |  |  |  | ROZPOCET |  |  |  |  | 0 | 0 | 0 | 0 | 0 | 1 | 0 | 4 | 225183354
| VV |  | Dlažba |  | 386.76 | [13 empty] | VV | 2 | 2 | True | 1 | ROZPOCET
| D | 8 | Trubní vedení |  |  |  | 0 | [5 empty] | 0 |  | 42.8551 |  | 0 | 1 | D | 1 |  |  |  | ROZPOCET | [10 empty] | 0
57 | K | 871184201 | Montáž kanalizačního potrubí z plastů z polyetylenu PE 100 svařovaných na tupo v otevřeném výkopu ve sklonu do 20 % SDR 11/PN16 D 40 x 3,7 mm | m | 1783.5 |  | 0 | CS ÚRS 2018 01 |  |  | základní |  | 0 | 0 | 0 | 0 | 0 | 4 | K | 2 |  |  |  | ROZPOCET |  |  |  |  | 0 | 0 | 0 | 0 | 0 | 1 | 0 | 4 | -875566427
| VV |  | "C3.1 Situace kanalizace - list1 | [15 empty] | VV | 2 | 1 | True | 0 | ROZPOCET
| VV |  | 1783,5 |  | 1783.5 | [13 empty] | VV | 2 | 2 | True | 1 | ROZPOCET
58 | M | 286137310 | potrubí kanalizační z PE 100+ opláštěné vrstvou z pěnového PE, SDR 11, 40 x 3,7 mm | m | 1819.17 |  | 0 | CS ÚRS 2018 01 |  |  | základní |  | 0 | 0.00068 | 1.237 | 0 | 0 | 8 | M | 2 |  |  |  | ROZPOCET |  |  |  |  | 0 | 0 | 0 | 0 | 0 | 1 | 0 | 4 | 1140337073
| VV |  | 1783,5*1,02 'Přepočtené koeficientem množství |  | 1819.17 | [13 empty] | VV | 2 | 2 | False | 1 | ROZPOCET
59 | K | 877175218 | Montáž tvarovek na kanalizačním plastovém potrubí z polyetylenu PE 100 elektrotvarovek SDR 11/PN16 záslepek d 40 | kus | 113 |  | 0 | CS ÚRS 2018 01 |  |  | základní |  | 0 | 0 | 0 | 0 | 0 | 4 | K | 2 |  |  |  | ROZPOCET |  |  |  |  | 0 | 0 | 0 | 0 | 0 | 1 | 0 | 4 | 758630741
| VV |  | "D1.2 Vedlejší tlaková stoka | [15 empty] | VV | 2 | 1 | True | 0 | ROZPOCET
| VV |  | 113 |  | 113 | [13 empty] | VV | 2 | 2 | True | 1 | ROZPOCET
60 | M | 286150210 | elektrozáslepka SDR11 PE 100 PN 16 d 40 | kus | 114.13 |  | 0 | CS ÚRS 2018 01 |  |  | základní |  | 0 | 8e-05 | 0.0091304 | 0 | 0 | 8 | M | 2 |  |  |  | ROZPOCET |  |  |  |  | 0 | 0 | 0 | 0 | 0 | 1 | 0 | 4 | 2144369491
| VV |  | 113*1,01 'Přepočtené koeficientem množství |  | 114.13 | [13 empty] | VV | 2 | 2 | False | 1 | ROZPOCET
61 | K | 891000001 | Domovní čerpací stanice, dodávka a montáž viz PD - plastové jímky 800mm, objemové kalové čerpadlo, propojovací potrubí, armatury, tvarovky, elektroinstalace, vystrojení ovládací skříňky | kpl | 113 |  | 0 |  |  |  | základní |  | 0 | 0 | 0 | 0 | 0 | 4 | K | 2 |  |  |  | ROZPOCET |  |  |  |  | 0 | 0 | 0 | 0 | 0 | 1 | 0 | 4 | 1492162006
| VV |  | "D1.1 Domovní čerpací stanice | [15 empty] | VV | 2 | 1 | True | 0 | ROZPOCET
| VV |  | 113 |  | 113 | [13 empty] | VV | 2 | 2 | True | 1 | ROZPOCET
62 | K | 892233122 | Proplach a dezinfekce vodovodního potrubí DN od 40 do 70 | m | 1783.5 |  | 0 | CS ÚRS 2018 01 |  |  | základní |  | 0 | 1.7e-07 | 0.0003032 | 0 | 0 | 4 | K | 2 |  |  |  | ROZPOCET |  |  |  |  | 0 | 0 | 0 | 0 | 0 | 1 | 0 | 4 | 679132770
| VV |  | "C3.1 Situace kanalizace - list1 | [15 empty] | VV | 2 | 1 | True | 0 | ROZPOCET
| VV |  | 1783,5 |  | 1783.5 | [13 empty] | VV | 2 | 2 | True | 1 | ROZPOCET
63 | K | 892241111 | Tlakové zkoušky vodou na potrubí DN do 80 | m | 1783.5 |  | 0 | CS ÚRS 2018 01 |  |  | základní |  | 0 | 0 | 0 | 0 | 0 | 4 | K | 2 |  |  |  | ROZPOCET |  |  |  |  | 0 | 0 | 0 | 0 | 0 | 1 | 0 | 4 | 732832488
| VV |  | "C3.1 Situace kanalizace - list1 | [15 empty] | VV | 2 | 1 | True | 0 | ROZPOCET
| VV |  | 1783,5 |  | 1783.5 | [13 empty] | VV | 2 | 2 | True | 1 | ROZPOCET
64 | K | 892372111 | Tlakové zkoušky vodou zabezpečení konců potrubí při tlakových zkouškách DN do 300 | kus | 5 |  | 0 | CS ÚRS 2018 01 |  |  | základní |  | 0 | 0.46009 | 2.3005 | 0 | 0 | 4 | K | 2 |  |  |  | ROZPOCET |  |  |  |  | 0 | 0 | 0 | 0 | 0 | 1 | 0 | 4 | -1264165154
| VV |  | 5 |  | 5 | [13 empty] | VV | 2 | 2 | True | 1 | ROZPOCET
65 | K | 894414211 | Osazení železobetonových dílců pro šachty desek zákrytových | kus | 27 |  | 0 | CS ÚRS 2018 01 |  |  | základní |  | 0 | 0.038264 | 1.0331 | 0 | 0 | 4 | K | 2 |  |  |  | ROZPOCET |  |  |  |  | 0 | 0 | 0 | 0 | 0 | 1 | 0 | 4 | 1667025730
| VV |  | "pojezdové DČS | [15 empty] | VV | 2 | 1 | True | 0 | ROZPOCET
| VV |  | 27 |  | 27 | [13 empty] | VV | 2 | 2 | True | 1 | ROZPOCET
66 | M | 592243640 | deska betonová zákrytová šachetní čtvercová 150 x 180 x 62,5 cm | kus | 27.27 |  | 0 | CS ÚRS 2018 01 |  |  | základní |  | 0 | 1.1 | 29.997 | 0 | 0 | 8 | M | 2 |  |  |  | ROZPOCET |  |  |  |  | 0 | 0 | 0 | 0 | 0 | 1 | 0 | 4 | -698707484
| VV |  | 27*1,01 'Přepočtené koeficientem množství |  | 27.27 | [13 empty] | VV | 2 | 2 | False | 1 | ROZPOCET
67 | K | 899104112 | Osazení poklopů litinových a ocelových včetně rámů pro třídu zatížení D400, E600 | kus | 27 |  | 0 | CS ÚRS 2018 01 |  |  | základní |  | 0 | 0.21734 | 5.8681 | 0 | 0 | 4 | K | 2 |  |  |  | ROZPOCET |  |  |  |  | 0 | 0 | 0 | 0 | 0 | 1 | 0 | 4 | 1897959090
| VV |  | "pojezdové DČS | [15 empty] | VV | 2 | 1 | True | 0 | ROZPOCET
| VV |  | 27 |  | 27 | [13 empty] | VV | 2 | 2 | True | 1 | ROZPOCET
68 | M | 552410140 | poklop šachtový třída D 400, kruhový rám 785, vstup 600 mm, bez ventilace | kus | 27.27 |  | 0 | CS ÚRS 2018 01 |  |  | základní |  | 0 | 0.0546 | 1.4889 | 0 | 0 | 8 | M | 2 |  |  |  | ROZPOCET |  |  |  |  | 0 | 0 | 0 | 0 | 0 | 1 | 0 | 4 | 1761219306
| VV |  | 27*1,01 'Přepočtené koeficientem množství |  | 27.27 | [13 empty] | VV | 2 | 2 | False | 1 | ROZPOCET
69 | K | 899620141 | Obetonování plastových šachet z polypropylenu betonem prostým v otevřeném výkopu, beton tř. C 20/25 | m3 | 66.47 |  | 0 | CS ÚRS 2018 01 |  |  | základní |  | 0 | 0 | 0 | 0 | 0 | 4 | K | 2 |  |  |  | ROZPOCET |  |  |  |  | 0 | 0 | 0 | 0 | 0 | 1 | 0 | 4 | 1001015257
| VV |  | (PI*1,8*(0,65*0,65-0,4*0,4))*27 |  | 40.08 | [13 empty] | VV | 2 | 2 | True | 0 | ROZPOCET
| VV |  | Mezisoučet |  | 40.08 | [13 empty] | VV | 2 | 3 | True | 0 | ROZPOCET
| VV |  | (PI*0,8*(1,1*1,1-0,4*0,4))*10 |  | 26.39 | [13 empty] | VV | 2 | 2 | True | 0 | ROZPOCET
| VV | Plomba | Mezisoučet |  | 26.39 | [13 empty] | VV | 2 | 3 | True | 0 | ROZPOCET
| VV |  | Součet |  | 66.47 | [13 empty] | VV | 2 | 4 | True | 1 | ROZPOCET
70 | K | 899640112 | Bednění pro obetonování plastových šachet v otevřeném výkopu kruhových | m2 | 129.02 |  | 0 | CS ÚRS 2018 01 |  |  | základní |  | 0 | 0.0040181 | 0.51842 | 0 | 0 | 4 | K | 2 |  |  |  | ROZPOCET |  |  |  |  | 0 | 0 | 0 | 0 | 0 | 1 | 0 | 4 | 1252878195
| VV |  | (2*PI*0,65*0,65*1,8)*27 |  | 129.02 | [13 empty] | VV | 2 | 2 | True | 1 | ROZPOCET
71 | K | 899721111 | Signalizační vodič na potrubí PVC DN do 150 mm | m | 1783.5 |  | 0 | CS ÚRS 2018 01 |  |  | základní |  | 0 | 0.00019236 | 0.34307 | 0 | 0 | 4 | K | 2 |  |  |  | ROZPOCET |  |  |  |  | 0 | 0 | 0 | 0 | 0 | 1 | 0 | 4 | -214951165
| VV |  | "C3.1 Situace kanalizace - list1 | [15 empty] | VV | 2 | 1 | True | 0 | ROZPOCET
| VV |  | 1783,5 |  | 1783.5 | [13 empty] | VV | 2 | 2 | True | 1 | ROZPOCET
72 | K | 899722113 | Krytí potrubí z plastů výstražnou fólií z PVC šířky 34cm | m | 565.5 |  | 0 | CS ÚRS 2018 01 |  |  | základní |  | 0 | 9.45e-05 | 0.05344 | 0 | 0 | 4 | K | 2 |  |  |  | ROZPOCET |  |  |  |  | 0 | 0 | 0 | 0 | 0 | 1 | 0 | 4 | -1316579779
| VV |  | 565,5 |  | 565.5 | [13 empty] | VV | 2 | 2 | True | 1 | ROZPOCET
73 | K | 899911101 | Kluzné objímky (pojízdná sedla) pro zasunutí potrubí do chráničky výšky 25 mm vnějšího průměru potrubí do 183 mm | kus | 36 |  | 0 | CS ÚRS 2018 01 |  |  | základní |  | 0 | 8.4e-05 | 0.003024 | 0 | 0 | 4 | K | 2 |  |  |  | ROZPOCET |  |  |  |  | 0 | 0 | 0 | 0 | 0 | 1 | 0 | 4 | 1931243309
| VV |  | "C3.1 Situace kanalizace - list1 | [15 empty] | VV | 2 | 1 | True | 0 | ROZPOCET
| VV |  | (8*9)/2 |  | 36 | [13 empty] | VV | 2 | 2 | True | 1 | ROZPOCET
74 | K | 899913112 | Koncové uzavírací manžety chrániček DN potrubí x DN chráničky DN 40 x 100 | kus | 18 |  | 0 | CS ÚRS 2018 01 |  |  | základní |  | 0 | 0.00017 | 0.00306 | 0 | 0 | 4 | K | 2 |  |  |  | ROZPOCET |  |  |  |  | 0 | 0 | 0 | 0 | 0 | 1 | 0 | 4 | -191678671
| VV |  | "C3.1 Situace kanalizace - list1 | [15 empty] | VV | 2 | 1 | True | 0 | ROZPOCET
| VV |  | 2*9 |  | 18 | [13 empty] | VV | 2 | 2 | True | 1 | ROZPOCET
| D | 9 | Ostatní konstrukce a práce, bourání |  |  |  | 0 | [5 empty] | 0 |  | 0 |  | 0 | 1 | D | 1 |  |  |  | ROZPOCET | [10 empty] | 0
75 | K | 933901311 | Zkoušky objektů a vymývání naplnění a vyprázdnění nádrže pro účely vymývací (proplachovací) o obsahu do 1000 m3 | m3 | 113.6 |  | 0 | CS ÚRS 2018 01 |  |  | základní |  | 0 | 0 | 0 | 0 | 0 | 4 | K | 2 |  |  |  | ROZPOCET |  |  |  |  | 0 | 0 | 0 | 0 | 0 | 1 | 0 | 4 | -93163299
| VV |  | "D1.1 Domovní čerpací stanice | [15 empty] | VV | 2 | 1 | True | 0 | ROZPOCET
| VV |  | (PI*0,4*0,4*2,0)*113 |  | 113.6 | [13 empty] | VV | 2 | 2 | True | 1 | ROZPOCET
76 | K | 979054451 | Očištění vybouraných prvků komunikací od spojovacího materiálu s odklizením a uložením očištěných hmot a spojovacího materiálu na skládku na vzdálenost do 10 m zámkových dlaždic s vyplněním spár kamenivem | m2 | 386.76 |  | 0 | CS ÚRS 2018 01 |  |  | základní |  | 0 | 0 | 0 | 0 | 0 | 4 | K | 2 |  |  |  | ROZPOCET |  |  |  |  | 0 | 0 | 0 | 0 | 0 | 1 | 0 | 4 | -1450699634
| VV |  | Dlažba |  | 386.76 | [13 empty] | VV | 2 | 2 | True | 1 | ROZPOCET
| D | 997 | Přesun sutě |  |  |  | 0 | [5 empty] | 0 |  | 0 |  | 0 | 1 | D | 1 |  |  |  | ROZPOCET | [10 empty] | 0
77 | K | 997221151 | Vodorovná doprava suti stavebním kolečkem s naložením a se složením z kusových materiálů, na vzdálenost do 50 m | t | 114.09 |  | 0 | CS ÚRS 2018 01 |  |  | základní |  | 0 | 0 | 0 | 0 | 0 | 4 | K | 2 |  |  |  | ROZPOCET |  |  |  |  | 0 | 0 | 0 | 0 | 0 | 1 | 0 | 4 | 1791138700
| VV |  | 114,094 |  | 114.09 | [13 empty] | VV | 2 | 2 | True | 1 | ROZPOCET
78 | K | 997221551 | Vodorovná doprava suti bez naložení, ale se složením a s hrubým urovnáním ze sypkých materiálů, na vzdálenost do 1 km | t | 164.75 |  | 0 | CS ÚRS 2018 01 |  |  | základní |  | 0 | 0 | 0 | 0 | 0 | 4 | K | 2 |  |  |  | ROZPOCET |  |  |  |  | 0 | 0 | 0 | 0 | 0 | 1 | 0 | 4 | -1353843267
| VV |  | 278,844-114,094 |  | 164.75 | [13 empty] | VV | 2 | 2 | True | 1 | ROZPOCET
79 | K | 997221559 | Vodorovná doprava suti bez naložení, ale se složením a s hrubým urovnáním Příplatek k ceně za každý další i započatý 1 km přes 1 km | t | 1482.75 |  | 0 | CS ÚRS 2018 01 |  |  | základní |  | 0 | 0 | 0 | 0 | 0 | 4 | K | 2 |  |  |  | ROZPOCET |  |  |  |  | 0 | 0 | 0 | 0 | 0 | 1 | 0 | 4 | -1300537383
| VV |  | 164,75*9 |  | 1482.75 | [13 empty] | VV | 2 | 2 | True | 1 | ROZPOCET
80 | K | 997221611 | Nakládání na dopravní prostředky pro vodorovnou dopravu suti | t | 278.84 |  | 0 | CS ÚRS 2018 01 |  |  | základní |  | 0 | 0 | 0 | 0 | 0 | 4 | K | 2 |  |  |  | ROZPOCET |  |  |  |  | 0 | 0 | 0 | 0 | 0 | 1 | 0 | 4 | 59362405
81 | K | 997221815 | Poplatek za uložení stavebního odpadu na skládce (skládkovné) z prostého betonu zatříděného do Katalogu odpadů pod kódem 170 101 | t | 12.65 |  | 0 | CS ÚRS 2018 01 |  |  | základní |  | 0 | 0 | 0 | 0 | 0 | 4 | K | 2 |  |  |  | ROZPOCET |  |  |  |  | 0 | 0 | 0 | 0 | 0 | 1 | 0 | 4 | -511056504
| VV |  | 12,65 |  | 12.65 | [13 empty] | VV | 2 | 2 | True | 1 | ROZPOCET
82 | K | 997221855 | Poplatek za uložení stavebního odpadu na skládce (skládkovné) zeminy a kameniva zatříděného do Katalogu odpadů pod kódem 170 504 | t | 152.1 |  | 0 | CS ÚRS 2018 01 |  |  | základní |  | 0 | 0 | 0 | 0 | 0 | 4 | K | 2 |  |  |  | ROZPOCET |  |  |  |  | 0 | 0 | 0 | 0 | 0 | 1 | 0 | 4 | 1769816305
| VV |  | 152,099 |  | 152.1 | [13 empty] | VV | 2 | 2 | True | 1 | ROZPOCET
| D | 998 | Přesun hmot |  |  |  | 0 | [5 empty] | 0 |  | 0 |  | 0 | 1 | D | 1 |  |  |  | ROZPOCET | [10 empty] | 0
83 | K | 998276101 | Přesun hmot pro trubní vedení hloubené z trub z plastických hmot nebo sklolaminátových pro vodovody nebo kanalizace v otevřeném výkopu dopravní vzdálenost do 15 m | t | 90.81 |  | 0 | CS ÚRS 2018 01 |  |  | základní |  | 0 | 0 | 0 | 0 | 0 | 4 | K | 2 |  |  |  | ROZPOCET |  |  |  |  | 0 | 0 | 0 | 0 | 0 | 1 | 0 | 4 | -326382975
84 | K | 998276125 | Přesun hmot pro trubní vedení hloubené z trub z plastických hmot nebo sklolaminátových Příplatek k cenám za zvětšený přesun přes vymezenou největší dopravní vzdálenost přes 500 do 1000 m | t | 90.81 |  | 0 | CS ÚRS 2018 01 |  |  | základní |  | 0 | 0 | 0 | 0 | 0 | 4 | K | 2 |  |  |  | ROZPOCET |  |  |  |  | 0 | 0 | 0 | 0 | 0 | 1 | 0 | 4 | -269409367

## SO 02.1 - Čistírna odpadn...
| List obsahuje: |  | 1) Krycí list soupisu | 2) Rekapitulace |  |  | 3) Soupis prací | Zpět na list: | Rekapitulace stavby
[19 empty] | {1c8da352-f32b-4bbe-95d6-278caf4349cf} | [5 empty] | Hloub_jam | jáma pro kontejner | 434,42 | 2
[19 empty] | 2 | [5 empty] | Hloub_pasy1 | základové pasy | 4,38 | 2
| KRYCÍ LIST SOUPISU | [8 empty] | v --- níže se nacházejí doplnkové a pomocné údaje k sestavám --- v | [8 empty] | False | [5 empty] | Ornice |  | 138,25 | 2
[25 empty] | Ornice_zpět | zpětná ornice tl.0,2m | 148,1 | 2
| Stavba: | [23 empty] | Vytlačená | vytlačená kontejnerovou ČOV | -206,39 | 2
|  | Vrátkov - splašková kanalizace a ČOV | [22 empty] | Zásyp | kontejnerová ČOV | 228,03 | 2
Objekt:
SO 02 - ČOV
Soupis:
SO 02.1 - Čistírna odpadních vod
| KSO: |  | 827 |  |  | CC-CZ:
| Místo: |  | obec Vrátkov |  |  | Datum: | 23. 4. 2018
| Zadavatel: |  |  |  |  | IČ: | 00639753
|  | obec Vrátkov |  |  |  | DIČ:
| Uchazeč: |  |  |  |  | IČ:
DIČ:
| Projektant: |  |  |  |  | IČ: | 71371753
|  | Ing. Liběna Knapová |  |  |  | DIČ:
Poznámka:
| Cena bez DPH | [5 empty] | 0
|  |  | Základ daně |  |  | Sazba daně | Výše daně
| DPH | základní | 0 |  |  | 21% | 0
|  | snížená | 0 |  |  | 15% | 0
|  | zákl. přenesená | 0 |  |  | 21% | 0
|  | sníž. přenesená | 0 |  |  | 15% | 0
|  | nulová | 0 |  |  | 0% | 0
| Cena s DPH |  |  | v | CZK |  | 0
REKAPITULACE ČLENĚNÍ SOUPISU PRACÍ
Stavba:
Vrátkov - splašková kanalizace a ČOV
Objekt:
SO 02 - ČOV
Soupis:
SO 02.1 - Čistírna odpadních vod
Místo: |  |  | obec Vrátkov |  |  | Datum: | 23. 4. 2018
Zadavatel: |  |  | obec Vrátkov |  |  | Projektant: | Ing. Liběna Knapová
Uchazeč:
Kód dílu - Popis | [6 empty] | Cena celkem [CZK]
Náklady soupisu celkem | [6 empty] | 0 | [12 empty] | -1
| HSV - Práce a dodávky HSV | [5 empty] | 0
| 1 - Zemní práce | [5 empty] | 0
| 2 - Zakládání | [5 empty] | 0
| 3 - Svislé a kompletní konstrukce | [5 empty] | 0
| 4 - Vodorovné konstrukce | [5 empty] | 0
| 6 - Úpravy povrchů, podlahy a osazování výplní | [5 empty] | 0
| 9 - Ostatní konstrukce a práce, bourání | [5 empty] | 0
| 998 - Přesun hmot | [5 empty] | 0
| PSV - Práce a dodávky PSV | [5 empty] | 0
| 711 - Izolace proti vodě, vlhkosti a plynům | [5 empty] | 0
| 713 - Izolace tepelné | [5 empty] | 0
| 721 - Zdravotechnika - vnitřní kanalizace | [5 empty] | 0
| 722 - Zdravotechnika - vnitřní vodovod | [5 empty] | 0
| 724 - Zdravotechnika - strojní vybavení | [5 empty] | 0
| 725 - Zdravotechnika - zařizovací předměty | [5 empty] | 0
| 762 - Konstrukce tesařské | [5 empty] | 0
| 764 - Konstrukce klempířské | [5 empty] | 0
| 765 - Krytina skládaná | [5 empty] | 0
| 766 - Konstrukce truhlářské | [5 empty] | 0
| 767 - Konstrukce zámečnické | [5 empty] | 0
| 771 - Podlahy z dlaždic | [5 empty] | 0
| 781 - Dokončovací práce - obklady | [5 empty] | 0
| 783 - Dokončovací práce - nátěry | [5 empty] | 0
SOUPIS PRACÍ
Stavba:
Vrátkov - splašková kanalizace a ČOV
Objekt:
SO 02 - ČOV
Soupis:
SO 02.1 - Čistírna odpadních vod
Místo: |  |  | obec Vrátkov |  |  | Datum: | 23. 4. 2018
Zadavatel: |  |  | obec Vrátkov |  |  | Projektant: | Ing. Liběna Knapová
Uchazeč:
PČ | Typ | Kód | Popis | MJ | Množství | J.cena [CZK] | Cena celkem [CZK] | Cenová soustava |  | Poznámka | DPH | J. Nh [h] | Nh celkem [h] | J. hmotnost [t] | Hmotnost celkem [t] | J. suť [t] | Suť Celkem [t]
Náklady soupisu celkem | [6 empty] | 0 | [5 empty] | 0 |  | 1357.675 |  | 0 |  | D | -1 | [14 empty] | 0
| D | HSV | Práce a dodávky HSV |  |  |  | 0 | [5 empty] | 0 |  | 1349.528 |  | 0 | 1 | D | 0 |  |  |  | ROZPOCET | [10 empty] | 0
| D | 1 | Zemní práce |  |  |  | 0 | [5 empty] | 0 |  | 955.0779 |  | 0 | 1 | D | 1 |  |  |  | ROZPOCET | [10 empty] | 0
1 | K | 111101101 | Odstranění travin a rákosu travin, při celkové ploše do 0,1 ha | ha | 0.06 |  | 0 | CS ÚRS 2018 01 |  |  | základní |  | 0 | 0 | 0 | 0 | 0 | 4 | K | 2 |  |  |  | ROZPOCET |  |  |  |  | 0 | 0 | 0 | 0 | 0 | 1 | 0 | 4 | -1969329642
| VV |  | "C5 Situace ČOV.pdf | [15 empty] | VV | 2 | 1 | True | 0 | ROZPOCET
| VV |  | 39,5*14*0,0001 |  | 0.06 | [13 empty] | VV | 2 | 2 | True | 0 | ROZPOCET
| VV |  | Součet |  | 0.06 | [13 empty] | VV | 2 | 4 | True | 1 | ROZPOCET
2 | K | 115101201 | Čerpání vody na dopravní výšku do 10 m s uvažovaným průměrným přítokem do 500 l/min | hod | 720 |  | 0 | CS ÚRS 2018 01 |  |  | základní |  | 0 | 0 | 0 | 0 | 0 | 4 | K | 2 |  |  |  | ROZPOCET |  |  |  |  | 0 | 0 | 0 | 0 | 0 | 1 | 0 | 4 | 913288387
| VV |  | 8*90 |  | 720 | [13 empty] | VV | 2 | 2 | True | 1 | ROZPOCET
3 | K | 115101301 | Pohotovost záložní čerpací soupravy pro dopravní výšku do 10 m s uvažovaným průměrným přítokem do 500 l/min | den | 90 |  | 0 | CS ÚRS 2018 01 |  |  | základní |  | 0 | 0 | 0 | 0 | 0 | 4 | K | 2 |  |  |  | ROZPOCET |  |  |  |  | 0 | 0 | 0 | 0 | 0 | 1 | 0 | 4 | 1568436024
| VV |  | 90 |  | 90 | [13 empty] | VV | 2 | 2 | True | 1 | ROZPOCET
4 | K | 119003227 | Pomocné konstrukce při zabezpečení výkopu svislé ocelové mobilní oplocení, výšky do 2,2 m panely vyplněné dráty zřízení | m | 107 |  | 0 | CS ÚRS 2018 01 |  |  | základní |  | 0 | 0.00015 | 0.01605 | 0 | 0 | 4 | K | 2 |  |  |  | ROZPOCET |  |  |  |  | 0 | 0 | 0 | 0 | 0 | 1 | 0 | 4 | 1409466870
| VV |  | "C5 Situace ČOV.pdf | [15 empty] | VV | 2 | 1 | True | 0 | ROZPOCET
| VV |  | (39,5+14)*2 |  | 107 | [13 empty] | VV | 2 | 2 | True | 1 | ROZPOCET
5 | K | 119003228 | Pomocné konstrukce při zabezpečení výkopu svislé ocelové mobilní oplocení, výšky do 2,2 m panely vyplněné dráty odstranění | m | 107 |  | 0 | CS ÚRS 2018 01 |  |  | základní |  | 0 | 0 | 0 | 0 | 0 | 4 | K | 2 |  |  |  | ROZPOCET |  |  |  |  | 0 | 0 | 0 | 0 | 0 | 1 | 0 | 4 | 916613844
| VV |  | "C5 Situace ČOV.pdf | [15 empty] | VV | 2 | 1 | True | 0 | ROZPOCET
| VV |  | (39,5+14)*2 |  | 107 | [13 empty] | VV | 2 | 2 | True | 1 | ROZPOCET
6 | K | 119004111 | Pomocné konstrukce při zabezpečení výkopu bezpečný vstup nebo výstup žebříkem zřízení | m | 12 |  | 0 | CS ÚRS 2018 01 |  |  | základní |  | 0 | 0.01182 | 0.14184 | 0 | 0 | 4 | K | 2 |  |  |  | ROZPOCET |  |  |  |  | 0 | 0 | 0 | 0 | 0 | 1 | 0 | 4 | 1559706764
| VV |  | 6*2 |  | 12 | [13 empty] | VV | 2 | 2 | True | 1 | ROZPOCET
7 | K | 119004112 | Pomocné konstrukce při zabezpečení výkopu bezpečný vstup nebo výstup žebříkem odstranění | m | 12 |  | 0 | CS ÚRS 2018 01 |  |  | základní |  | 0 | 0 | 0 | 0 | 0 | 4 | K | 2 |  |  |  | ROZPOCET |  |  |  |  | 0 | 0 | 0 | 0 | 0 | 1 | 0 | 4 | -1839479662
| VV |  | 6*2 |  | 12 | [13 empty] | VV | 2 | 2 | True | 1 | ROZPOCET
8 | K | 121101102 | Sejmutí ornice nebo lesní půdy s vodorovným přemístěním na hromady v místě upotřebení nebo na dočasné či trvalé skládky se složením, na vzdálenost přes 50 do 100 m | m3 | 138.25 |  | 0 | CS ÚRS 2018 01 |  |  | základní |  | 0 | 0 | 0 | 0 | 0 | 4 | K | 2 |  |  |  | ROZPOCET |  |  |  |  | 0 | 0 | 0 | 0 | 0 | 1 | 0 | 4 | 831287702
| VV |  | "C5 Situace ČOV.pdf | [15 empty] | VV | 2 | 1 | True | 0 | ROZPOCET
| VV | Ornice | 39,5*14*0,25 |  | 138.25 | [13 empty] | VV | 2 | 2 | True | 1 | ROZPOCET
9 | K | 131111333 | Vrtání jamek pro plotové sloupky ručním motorovým vrtákem průměru přes 200 do 300 mm | m | 31.36 |  | 0 | CS ÚRS 2018 01 |  |  | základní |  | 0 | 0 | 0 | 0 | 0 | 4 | K | 2 |  |  |  | ROZPOCET |  |  |  |  | 0 | 0 | 0 | 0 | 0 | 1 | 0 | 4 | -230323261
| VV |  | "C5 Situace ČOV.pdf | [15 empty] | VV | 2 | 1 | True | 0 | ROZPOCET
| VV |  | 37,0/2,5*2*0,8 |  | 23.68 | [13 empty] | VV | 2 | 2 | True | 0 | ROZPOCET
| VV |  | 12/2,5*2*0,8 |  | 7.68 | [13 empty] | VV | 2 | 2 | True | 0 | ROZPOCET
| VV |  | Součet |  | 31.36 | [13 empty] | VV | 2 | 4 | True | 1 | ROZPOCET
10 | K | 131111359 | Vrtání jamek pro plotové sloupky Příplatek k cenám -1331 až -1343 za vrtání v kamenité nebo kořeny prorostlé půdě | m | 31.36 |  | 0 | CS ÚRS 2018 01 |  |  | základní |  | 0 | 0 | 0 | 0 | 0 | 4 | K | 2 |  |  |  | ROZPOCET |  |  |  |  | 0 | 0 | 0 | 0 | 0 | 1 | 0 | 4 | 727785575
| VV |  | "C5 Situace ČOV.pdf | [15 empty] | VV | 2 | 1 | True | 0 | ROZPOCET
| VV |  | 37,0/2,5*2*0,8 |  | 23.68 | [13 empty] | VV | 2 | 2 | True | 0 | ROZPOCET
| VV |  | 12/2,5*2*0,8 |  | 7.68 | [13 empty] | VV | 2 | 2 | True | 0 | ROZPOCET
| VV |  | Součet |  | 31.36 | [13 empty] | VV | 2 | 4 | True | 1 | ROZPOCET
11 | K | 131201102 | Hloubení nezapažených jam a zářezů s urovnáním dna do předepsaného profilu a spádu v hornině tř. 3 přes 100 do 1 000 m3 | m3 | 217.21 |  | 0 | CS ÚRS 2018 01 |  |  | základní |  | 0 | 0 | 0 | 0 | 0 | 4 | K | 2 |  |  |  | ROZPOCET |  |  |  |  | 0 | 0 | 0 | 0 | 0 | 1 | 0 | 4 | 281350014
| VV |  | "D2.7 Kontejnerové nádrže 2x BC150EO | [15 empty] | VV | 2 | 1 | True | 0 | ROZPOCET
| VV |  | (7,82+0,9+0,9)*(7,0+0,9+0,9)*(3,0+0,75) "komplexní jednotka |  | 317.46 | [13 empty] | VV | 2 | 2 | True | 0 | ROZPOCET
| VV |  | ((7,82+0,9+0,9)*(1,4/2)*(3,0+0,75))*2 |  | 50.51 | [13 empty] | VV | 2 | 2 | True | 0 | ROZPOCET
| VV |  | ((7,0+0,9+0,9)*(1,4/2)*(3,0+0,75))*2 |  | 46.2 | [13 empty] | VV | 2 | 2 | True | 0 | ROZPOCET
| VV |  | ((3/2)*(1,8/2)*(3,0+0,75))*4 "rohy jam |  | 20.25 | [13 empty] | VV | 2 | 2 | True | 0 | ROZPOCET
| VV | Hloub_jam | Součet |  | 434.42 | [13 empty] | VV | 2 | 4 | True | 1 | ROZPOCET
| VV |  | "těžitelnost v hornině tř. 3 - 50% | [15 empty] | VV | 2 | 1 | True | 0 | ROZPOCET
| VV |  | 434,42*0,5 'Přepočtené koeficientem množství |  | 217.21 | [13 empty] | VV | 2 | 2 | False | 1 | ROZPOCET
12 | K | 131201109 | Hloubení nezapažených jam a zářezů s urovnáním dna do předepsaného profilu a spádu Příplatek k cenám za lepivost horniny tř. 3 | m3 | 108.61 |  | 0 | CS ÚRS 2018 01 |  |  | základní |  | 0 | 0 | 0 | 0 | 0 | 4 | K | 2 |  |  |  | ROZPOCET |  |  |  |  | 0 | 0 | 0 | 0 | 0 | 1 | 0 | 4 | -1120327763
| VV |  | "příplatek 50% | [15 empty] | VV | 2 | 1 | True | 0 | ROZPOCET
| VV |  | Hloub_jam*0,5*0,5 |  | 108.61 | [13 empty] | VV | 2 | 2 | True | 1 | ROZPOCET
13 | K | 131301102 | Hloubení nezapažených jam a zářezů s urovnáním dna do předepsaného profilu a spádu v hornině tř. 4 přes 100 do 1 000 m3 | m3 | 217.21 |  | 0 | CS ÚRS 2018 01 |  |  | základní |  | 0 | 0 | 0 | 0 | 0 | 4 | K | 2 |  |  |  | ROZPOCET |  |  |  |  | 0 | 0 | 0 | 0 | 0 | 1 | 0 | 4 | 461505337
| VV |  | "těžitelnost v hornině tř. 4 - 50% | [15 empty] | VV | 2 | 1 | True | 0 | ROZPOCET
| VV |  | Hloub_jam*0,5 |  | 217.21 | [13 empty] | VV | 2 | 2 | True | 1 | ROZPOCET
14 | K | 131301109 | Hloubení nezapažených jam a zářezů s urovnáním dna do předepsaného profilu a spádu Příplatek k cenám za lepivost horniny tř. 4 | m3 | 108.61 |  | 0 | CS ÚRS 2018 01 |  |  | základní |  | 0 | 0 | 0 | 0 | 0 | 4 | K | 2 |  |  |  | ROZPOCET |  |  |  |  | 0 | 0 | 0 | 0 | 0 | 1 | 0 | 4 | 1552526602
| VV |  | "příplatek 50% | [15 empty] | VV | 2 | 1 | True | 0 | ROZPOCET
| VV |  | Hloub_jam*0,5*0,5 |  | 108.61 | [13 empty] | VV | 2 | 2 | True | 1 | ROZPOCET
15 | K | 132201101 | Hloubení zapažených i nezapažených rýh šířky do 600 mm s urovnáním dna do předepsaného profilu a spádu v hornině tř. 3 do 100 m3 | m3 | 4.38 |  | 0 | CS ÚRS 2018 01 |  |  | základní |  | 0 | 0 | 0 | 0 | 0 | 4 | K | 2 |  |  |  | ROZPOCET |  |  |  |  | 0 | 0 | 0 | 0 | 0 | 1 | 0 | 4 | 1061825985
| VV |  | "D2.5 Provozní budova, půdorys řezy.pdf | [15 empty] | VV | 2 | 1 | True | 0 | ROZPOCET
| VV |  | 4,10*0,50*0,35 |  | 0.72 | [13 empty] | VV | 2 | 2 | True | 0 | ROZPOCET
| VV |  | 4,10*0,50*0,35 |  | 0.72 | [13 empty] | VV | 2 | 2 | True | 0 | ROZPOCET
| VV |  | 8,40*0,50*0,35 |  | 1.47 | [13 empty] | VV | 2 | 2 | True | 0 | ROZPOCET
| VV |  | 8,40*0,50*0,35 |  | 1.47 | [13 empty] | VV | 2 | 2 | True | 0 | ROZPOCET
| VV | Hloub_pasy1 | Součet |  | 4.38 | [13 empty] | VV | 2 | 4 | True | 1 | ROZPOCET
16 | K | 132201109 | Hloubení zapažených i nezapažených rýh šířky do 600 mm s urovnáním dna do předepsaného profilu a spádu v hornině tř. 3 Příplatek k cenám za lepivost horniny tř. 3 | m3 | 4.38 |  | 0 | CS ÚRS 2018 01 |  |  | základní |  | 0 | 0 | 0 | 0 | 0 | 4 | K | 2 |  |  |  | ROZPOCET |  |  |  |  | 0 | 0 | 0 | 0 | 0 | 1 | 0 | 4 | 1275041255
| VV |  | Hloub_pasy1 |  | 4.38 | [13 empty] | VV | 2 | 2 | True | 1 | ROZPOCET
17 | K | 161101101 | Svislé přemístění výkopku bez naložení do dopravní nádoby avšak s vyprázdněním dopravní nádoby na hromadu nebo do dopravního prostředku z horniny tř. 1 až 4, při hloubce výkopu přes 1 do 2,5 m | m3 | 4.38 |  | 0 | CS ÚRS 2018 01 |  |  | základní |  | 0 | 0 | 0 | 0 | 0 | 4 | K | 2 |  |  |  | ROZPOCET |  |  |  |  | 0 | 0 | 0 | 0 | 0 | 1 | 0 | 4 | 1865098314
| VV |  | Hloub_pasy1 |  | 4.38 | [13 empty] | VV | 2 | 2 | True | 1 | ROZPOCET
18 | K | 161101102 | Svislé přemístění výkopku bez naložení do dopravní nádoby avšak s vyprázdněním dopravní nádoby na hromadu nebo do dopravního prostředku z horniny tř. 1 až 4, při hloubce výkopu přes 2,5 do 4 m | m3 | 69.51 |  | 0 | CS ÚRS 2018 01 |  |  | základní |  | 0 | 0 | 0 | 0 | 0 | 4 | K | 2 |  |  |  | ROZPOCET |  |  |  |  | 0 | 0 | 0 | 0 | 0 | 1 | 0 | 4 | -1074683005
| VV |  | Hloub_jam*0,16 |  | 69.51 | [13 empty] | VV | 2 | 2 | True | 1 | ROZPOCET
19 | K | 162301101 | Vodorovné přemístění výkopku nebo sypaniny po suchu na obvyklém dopravním prostředku, bez naložení výkopku, avšak se složením bez rozhrnutí z horniny tř. 1 až 4 na vzdálenost přes 50 do 500 m | m3 | 696.45 |  | 0 | CS ÚRS 2018 01 |  |  | základní |  | 0 | 0 | 0 | 0 | 0 | 4 | K | 2 |  |  |  | ROZPOCET |  |  |  |  | 0 | 0 | 0 | 0 | 0 | 1 | 0 | 4 | 988299338
| VV |  | "na meziskládku | [15 empty] | VV | 2 | 1 | True | 0 | ROZPOCET
| VV |  | Hloub_jam+Hloub_pasy1 |  | 438.8 | [13 empty] | VV | 2 | 2 | True | 0 | ROZPOCET
| VV |  | "zpětné použití | [15 empty] | VV | 2 | 1 | True | 0 | ROZPOCET
| VV |  | Zásyp |  | 228.03 | [13 empty] | VV | 2 | 2 | True | 0 | ROZPOCET
| VV |  | Ornice_zpět*0,2 |  | 29.62 | [13 empty] | VV | 2 | 2 | True | 0 | ROZPOCET
| VV |  | Součet |  | 696.45 | [13 empty] | VV | 2 | 4 | True | 1 | ROZPOCET
20 | K | 162701105 | Vodorovné přemístění výkopku nebo sypaniny po suchu na obvyklém dopravním prostředku, bez naložení výkopku, avšak se složením bez rozhrnutí z horniny tř. 1 až 4 na vzdálenost přes 9 000 do 10 000 m | m3 | 210.77 |  | 0 | CS ÚRS 2018 01 |  |  | základní |  | 0 | 0 | 0 | 0 | 0 | 4 | K | 2 |  |  |  | ROZPOCET |  |  |  |  | 0 | 0 | 0 | 0 | 0 | 1 | 0 | 4 | -560041501
| VV |  | (-Vytlačená)+Hloub_pasy1 |  | 210.77 | [13 empty] | VV | 2 | 2 | True | 1 | ROZPOCET
21 | K | 167101101 | Nakládání, skládání a překládání neulehlého výkopku nebo sypaniny nakládání, množství do 100 m3, z hornin tř. 1 až 4 | m3 | 468.42 |  | 0 | CS ÚRS 2018 01 |  |  | základní |  | 0 | 0 | 0 | 0 | 0 | 4 | K | 2 |  |  |  | ROZPOCET |  |  |  |  | 0 | 0 | 0 | 0 | 0 | 1 | 0 | 4 | -2104779834
| VV |  | Hloub_jam+Hloub_pasy1 |  | 438.8 | [13 empty] | VV | 2 | 2 | True | 0 | ROZPOCET
| VV |  | Ornice_zpět*0,2 |  | 29.62 | [13 empty] | VV | 2 | 2 | True | 0 | ROZPOCET
| VV |  | Součet |  | 468.42 | [13 empty] | VV | 2 | 4 | True | 1 | ROZPOCET
22 | K | 171101101 | Uložení sypaniny do násypů s rozprostřením sypaniny ve vrstvách a s hrubým urovnáním zhutněných s uzavřením povrchu násypu z hornin soudržných s předepsanou mírou zhutnění v procentech výsledků zkoušek Proctor-Standard (dále jen PS) na 95 % PS | m3 | 447.2 |  | 0 | CS ÚRS 2018 01 |  |  | základní |  | 0 | 0 | 0 | 0 | 0 | 4 | K | 2 |  |  |  | ROZPOCET |  |  |  |  | 0 | 0 | 0 | 0 | 0 | 1 | 0 | 4 | -105089743
| VV |  | "C5 Situace ČOV.pdf | [15 empty] | VV | 2 | 1 | True | 0 | ROZPOCET
| VV |  | 39,5*14*1,0 |  | 553 | [13 empty] | VV | 2 | 2 | True | 0 | ROZPOCET
| VV |  | "odpočet objektů | [15 empty] | VV | 2 | 1 | True | 0 | ROZPOCET
| VV |  | -9,4*4,1 |  | -38.54 | [13 empty] | VV | 2 | 2 | True | 0 | ROZPOCET
| VV |  | -7,82*7,0 |  | -54.74 | [13 empty] | VV | 2 | 2 | True | 0 | ROZPOCET
| VV |  | -(PI*1,2*1,2) |  | -4.52 | [13 empty] | VV | 2 | 2 | True | 0 | ROZPOCET
| VV |  | -(2,5*1,1) |  | -2.75 | [13 empty] | VV | 2 | 2 | True | 0 | ROZPOCET
| VV |  | -(PI*0,72*0,72) |  | -1.63 | [13 empty] | VV | 2 | 2 | True | 0 | ROZPOCET
| VV |  | -(PI*0,62*0,62)*3 |  | -3.62 | [13 empty] | VV | 2 | 2 | True | 0 | ROZPOCET
| VV |  | Součet |  | 447.2 | [13 empty] | VV | 2 | 4 | True | 1 | ROZPOCET
23 | M | 58344199 | štěrkodrť frakce 0-63 | t | 894.4 |  | 0 | CS ÚRS 2018 01 |  |  | základní |  | 0 | 1 | 894.4 | 0 | 0 | 8 | M | 2 |  |  |  | ROZPOCET |  |  |  |  | 0 | 0 | 0 | 0 | 0 | 1 | 0 | 4 | 2002018711
| VV |  | 447,2*2 'Přepočtené koeficientem množství |  | 894.4 | [13 empty] | VV | 2 | 2 | False | 1 | ROZPOCET
24 | K | 171151101 | Hutnění boků násypů z hornin soudržných a sypkých pro jakýkoliv sklon, délku a míru zhutnění svahu | m2 | 151.32 |  | 0 | CS ÚRS 2018 01 |  |  | základní |  | 0 | 0 | 0 | 0 | 0 | 4 | K | 2 |  |  |  | ROZPOCET |  |  |  |  | 0 | 0 | 0 | 0 | 0 | 1 | 0 | 4 | -1819622714
| VV |  | "C5 Situace ČOV.pdf | [15 empty] | VV | 2 | 1 | True | 0 | ROZPOCET
| VV |  | (39,5*Sqrt(2))*2 |  | 111.72 | [13 empty] | VV | 2 | 2 | True | 0 | ROZPOCET
| VV |  | (14*Sqrt(2))*2 |  | 39.6 | [13 empty] | VV | 2 | 2 | True | 0 | ROZPOCET
| VV |  | Součet |  | 151.32 | [13 empty] | VV | 2 | 4 | True | 1 | ROZPOCET
25 | M | 58380654 | kámen lomový neupravený třída I záhozový do 200kg | t | 60.52 |  | 0 | CS ÚRS 2018 01 |  |  | základní |  | 0 | 1 | 60.52 | 0 | 0 | 8 | M | 2 |  |  |  | ROZPOCET |  |  |  |  | 0 | 0 | 0 | 0 | 0 | 1 | 0 | 4 | 1145188995
| VV |  | "C5 Situace ČOV.pdf | [15 empty] | VV | 2 | 1 | True | 0 | ROZPOCET
| VV |  | (39,5*Sqrt(2))*2*0,2 |  | 22.34 | [13 empty] | VV | 2 | 2 | True | 0 | ROZPOCET
| VV |  | (14*Sqrt(2))*2*0,2 |  | 7.92 | [13 empty] | VV | 2 | 2 | True | 0 | ROZPOCET
| VV |  | Součet |  | 30.26 | [13 empty] | VV | 2 | 4 | True | 1 | ROZPOCET
| VV |  | 30,26*2 'Přepočtené koeficientem množství |  | 60.52 | [13 empty] | VV | 2 | 2 | False | 1 | ROZPOCET
26 | K | 171201201 | Uložení sypaniny na skládky | m3 | 577.05 |  | 0 | CS ÚRS 2018 01 |  |  | základní |  | 0 | 0 | 0 | 0 | 0 | 4 | K | 2 |  |  |  | ROZPOCET |  |  |  |  | 0 | 0 | 0 | 0 | 0 | 1 | 0 | 4 | -1512314210
| VV |  | Ornice |  | 138.25 | [13 empty] | VV | 2 | 2 | True | 0 | ROZPOCET
| VV |  | Hloub_jam+Hloub_pasy1 |  | 438.8 | [13 empty] | VV | 2 | 2 | True | 0 | ROZPOCET
| VV |  | Součet |  | 577.05 | [13 empty] | VV | 2 | 4 | True | 1 | ROZPOCET
27 | K | 171201211 | Poplatek za uložení stavebního odpadu na skládce (skládkovné) zeminy a kameniva zatříděného do Katalogu odpadů pod kódem 170 504 | t | 337.23 |  | 0 | CS ÚRS 2018 01 |  |  | základní |  | 0 | 0 | 0 | 0 | 0 | 4 | K | 2 |  |  |  | ROZPOCET |  |  |  |  | 0 | 0 | 0 | 0 | 0 | 1 | 0 | 4 | 1283415253
| VV |  | (-Vytlačená)+Hloub_pasy1 |  | 210.77 | [13 empty] | VV | 2 | 2 | True | 1 | ROZPOCET
| VV |  | 210,77*1,6 'Přepočtené koeficientem množství |  | 337.23 | [13 empty] | VV | 2 | 2 | False | 1 | ROZPOCET
28 | K | 174101101 | Zásyp sypaninou z jakékoliv horniny s uložením výkopku ve vrstvách se zhutněním jam, šachet, rýh nebo kolem objektů v těchto vykopávkách | m3 | 228.03 |  | 0 | CS ÚRS 2018 01 |  |  | základní |  | 0 | 0 | 0 | 0 | 0 | 4 | K | 2 |  |  |  | ROZPOCET |  |  |  |  | 0 | 0 | 0 | 0 | 0 | 1 | 0 | 4 | 287152264
| VV |  | "D2.7 Kontejnerové nádrže 2x BC150EO | [15 empty] | VV | 2 | 1 | True | 0 | ROZPOCET
| VV |  | Hloub_jam |  | 434.42 | [13 empty] | VV | 2 | 2 | True | 0 | ROZPOCET
| VV |  | Mezisoučet |  | 434.42 | [13 empty] | VV | 2 | 3 | True | 0 | ROZPOCET
| VV |  |  |  | 0 | [13 empty] | VV | 2 | 2 | True | 0 | ROZPOCET
| VV |  | "odpočet vytlačené zeminy objekty kontejnerové ČOV | [15 empty] | VV | 2 | 1 | True | 0 | ROZPOCET
| VV |  | -(7,82+0,05+0,05)*(7,0+0,05+0,05)*(0,75) "komplexní jednotka |  | -42.17 | [13 empty] | VV | 2 | 2 | True | 0 | ROZPOCET
| VV |  | -(7,82)*(7,0)*(3,0) "komplexní jednotka |  | -164.22 | [13 empty] | VV | 2 | 2 | True | 0 | ROZPOCET
| VV | Vytlačená | Mezisoučet |  | -206.39 | [13 empty] | VV | 2 | 3 | True | 0 | ROZPOCET
| VV | Zásyp | Součet |  | 228.03 | [13 empty] | VV | 2 | 4 | True | 1 | ROZPOCET
29 | K | 181301104 | Rozprostření a urovnání ornice v rovině nebo ve svahu sklonu do 1:5 při souvislé ploše do 500 m2, tl. vrstvy přes 200 do 250 mm | m2 | 148.1 |  | 0 | CS ÚRS 2018 01 |  |  | základní |  | 0 | 0 | 0 | 0 | 0 | 4 | K | 2 |  |  |  | ROZPOCET |  |  |  |  | 0 | 0 | 0 | 0 | 0 | 1 | 0 | 4 | 794641732
| VV |  | "C5 Situace ČOV.pdf | [15 empty] | VV | 2 | 1 | True | 0 | ROZPOCET
| VV |  | 37,5*12 |  | 450 | [13 empty] | VV | 2 | 2 | True | 0 | ROZPOCET
| VV |  | "odpočty objektů | [15 empty] | VV | 2 | 1 | True | 0 | ROZPOCET
| VV |  | -9,4*4,1 |  | -38.54 | [13 empty] | VV | 2 | 2 | True | 0 | ROZPOCET
| VV |  | -7,82*7,0 |  | -54.74 | [13 empty] | VV | 2 | 2 | True | 0 | ROZPOCET
| VV |  | -(PI*1,2*1,2) |  | -4.52 | [13 empty] | VV | 2 | 2 | True | 0 | ROZPOCET
| VV |  | -(2,5*1,1) |  | -2.75 | [13 empty] | VV | 2 | 2 | True | 0 | ROZPOCET
| VV |  | -(PI*0,72*0,72) |  | -1.63 | [13 empty] | VV | 2 | 2 | True | 0 | ROZPOCET
| VV |  | -(PI*0,62*0,62)*3 |  | -3.62 | [13 empty] | VV | 2 | 2 | True | 0 | ROZPOCET
| VV |  | -35,5*3 "komunikace |  | -106.5 | [13 empty] | VV | 2 | 2 | True | 0 | ROZPOCET
| VV |  | -9*6 |  | -54 | [13 empty] | VV | 2 | 2 | True | 0 | ROZPOCET
| VV |  | -5*5 |  | -25 | [13 empty] | VV | 2 | 2 | True | 0 | ROZPOCET
| VV |  | -3*1 |  | -3 | [13 empty] | VV | 2 | 2 | True | 0 | ROZPOCET
| VV |  | -1,8*2 |  | -3.6 | [13 empty] | VV | 2 | 2 | True | 0 | ROZPOCET
| VV |  | -4*1 |  | -4 | [13 empty] | VV | 2 | 2 | True | 0 | ROZPOCET
| VV | Ornice_zpět | Součet |  | 148.1 | [13 empty] | VV | 2 | 4 | True | 1 | ROZPOCET
30 | K | 181951102 | Úprava pláně vyrovnáním výškových rozdílů v hornině tř. 1 až 4 se zhutněním | m2 | 123.2 |  | 0 | CS ÚRS 2018 01 |  |  | základní |  | 0 | 0 | 0 | 0 | 0 | 4 | K | 2 |  |  |  | ROZPOCET |  |  |  |  | 0 | 0 | 0 | 0 | 0 | 1 | 0 | 4 | -1697236826
| VV |  | "D2.7 Kontejnerové nádrže 2x BC150EO | [15 empty] | VV | 2 | 1 | True | 0 | ROZPOCET
| VV |  | (7,82+0,9+0,9)*(7,0+0,9+0,9) "komplexní jednotka |  | 84.66 | [13 empty] | VV | 2 | 2 | True | 0 | ROZPOCET
| VV |  | "D2.5 Provozní budova, půdorys řezy.pdf | [15 empty] | VV | 2 | 1 | True | 0 | ROZPOCET
| VV |  | 3,1*8,4 |  | 26.04 | [13 empty] | VV | 2 | 2 | True | 0 | ROZPOCET
| VV |  | (3,1*0,5)*2 |  | 3.1 | [13 empty] | VV | 2 | 2 | True | 0 | ROZPOCET
| VV |  | (9,4*0,5)*2 |  | 9.4 | [13 empty] | VV | 2 | 2 | True | 0 | ROZPOCET
| VV |  | Součet |  | 123.2 | [13 empty] | VV | 2 | 4 | True | 1 | ROZPOCET
| D | 2 | Zakládání |  |  |  | 0 | [5 empty] | 0 |  | 267.5698 |  | 0 | 1 | D | 1 |  |  |  | ROZPOCET | [10 empty] | 0
31 | K | 213141112 | Zřízení vrstvy z geotextilie filtrační, separační, odvodňovací, ochranné, výztužné nebo protierozní v rovině nebo ve sklonu do 1:5, šířky přes 3 do 6 m | m2 | 84.66 |  | 0 | CS ÚRS 2018 01 |  |  | základní |  | 0 | 0.00014 | 0.011852 | 0 | 0 | 4 | K | 2 |  |  |  | ROZPOCET |  |  |  |  | 0 | 0 | 0 | 0 | 0 | 1 | 0 | 4 | 919910811
| VV |  | "D2.7 Kontejnerové nádrže 2x BC150EO | [15 empty] | VV | 2 | 1 | True | 0 | ROZPOCET
| VV |  | (7,82+0,9+0,9)*(7,0+0,9+0,9) "komplexní jednotka |  | 84.66 | [13 empty] | VV | 2 | 2 | True | 0 | ROZPOCET
| VV |  | Součet |  | 84.66 | [13 empty] | VV | 2 | 4 | True | 1 | ROZPOCET
32 | M | 69311201 | geotextilie netkaná PES+PP 400g/m2 | m2 | 97.36 |  | 0 | CS ÚRS 2018 01 |  |  | základní |  | 0 | 0.0004 | 0.038944 | 0 | 0 | 8 | M | 2 |  |  |  | ROZPOCET |  |  |  |  | 0 | 0 | 0 | 0 | 0 | 1 | 0 | 4 | -1727313719
| VV |  | 84,66*1,15 'Přepočtené koeficientem množství |  | 97.36 | [13 empty] | VV | 2 | 2 | False | 1 | ROZPOCET
33 | K | 271532211 | Podsyp pod základové konstrukce se zhutněním a urovnáním povrchu z kameniva hrubého, frakce 32 - 63 mm | m3 | 40.92 |  | 0 | CS ÚRS 2018 01 |  |  | základní |  | 0 | 2.16 | 88.3872 | 0 | 0 | 4 | K | 2 |  |  |  | ROZPOCET |  |  |  |  | 0 | 0 | 0 | 0 | 0 | 1 | 0 | 4 | 129414339
| VV |  | "D2.5 Provozní budova, půdorys řezy.pdf | [15 empty] | VV | 2 | 1 | True | 0 | ROZPOCET
| VV |  | 3,1*8,4*0,6 |  | 15.62 | [13 empty] | VV | 2 | 2 | True | 0 | ROZPOCET
| VV |  | "D2.7 Kontejnerové nádrže 2x BC150EO | [15 empty] | VV | 2 | 1 | True | 0 | ROZPOCET
| VV |  | (7,82+0,05+0,05)*(7,0+0,05+0,05)*(0,3+0,15) "komplexní jednotka |  | 25.3 | [13 empty] | VV | 2 | 2 | True | 0 | ROZPOCET
| VV |  | Součet |  | 40.92 | [13 empty] | VV | 2 | 4 | True | 1 | ROZPOCET
34 | K | 271572211 | Podsyp pod základové konstrukce se zhutněním a urovnáním povrchu ze štěrkopísku netříděného | m3 | 1.25 |  | 0 | CS ÚRS 2018 01 |  |  | základní |  | 0 | 1.98 | 2.475 | 0 | 0 | 4 | K | 2 |  |  |  | ROZPOCET |  |  |  |  | 0 | 0 | 0 | 0 | 0 | 1 | 0 | 4 | 1012078948
| VV |  | "D2.5 Provozní budova, půdorys řezy.pdf - podkladní bet | [15 empty] | VV | 2 | 1 | True | 0 | ROZPOCET
| VV |  | (3,1*0,5)*2*0,1 |  | 0.31 | [13 empty] | VV | 2 | 2 | True | 0 | ROZPOCET
| VV |  | (9,4*0,5)*2*0,1 |  | 0.94 | [13 empty] | VV | 2 | 2 | True | 0 | ROZPOCET
| VV |  | Součet |  | 1.25 | [13 empty] | VV | 2 | 4 | True | 1 | ROZPOCET
35 | K | 273313611 | Základy z betonu prostého desky z betonu kamenem neprokládaného tř. C 16/20 | m3 | 3.91 |  | 0 | CS ÚRS 2018 01 |  |  | základní |  | 0 | 2.2563 | 8.8223 | 0 | 0 | 4 | K | 2 |  |  |  | ROZPOCET |  |  |  |  | 0 | 0 | 0 | 0 | 0 | 1 | 0 | 4 | 1249983023
| VV |  | "D2.5 Provozní budova, půdorys řezy.pdf | [15 empty] | VV | 2 | 1 | True | 0 | ROZPOCET
| VV |  | 3,1*8,4*0,15 |  | 3.91 | [13 empty] | VV | 2 | 2 | True | 0 | ROZPOCET
| VV |  | Součet |  | 3.91 | [13 empty] | VV | 2 | 4 | True | 1 | ROZPOCET
36 | K | 273321311 | Základy z betonu železového (bez výztuže) desky z betonu bez zvýšených nároků na prostředí tř. C 16/20 | m3 | 5.41 |  | 0 | CS ÚRS 2018 01 |  |  | základní |  | 0 | 2.2563 | 12.2068 | 0 | 0 | 4 | K | 2 |  |  |  | ROZPOCET |  |  |  |  | 0 | 0 | 0 | 0 | 0 | 1 | 0 | 4 | 1410865300
| VV |  | "D2.5 Provozní budova, půdorys řezy.pdf | [15 empty] | VV | 2 | 1 | True | 0 | ROZPOCET
| VV |  | 3,1*8,4*0,1 |  | 2.6 | [13 empty] | VV | 2 | 2 | True | 0 | ROZPOCET
| VV |  | "D2.7 Kontejnerové nádrže 2x BC150EO | [15 empty] | VV | 2 | 1 | True | 0 | ROZPOCET
| VV |  | (7,82+0,05+0,05)*(7,0+0,05+0,05)*(0,05) "komplexní jednotka |  | 2.81 | [13 empty] | VV | 2 | 2 | True | 0 | ROZPOCET
| VV |  | Součet |  | 5.41 | [13 empty] | VV | 2 | 4 | True | 1 | ROZPOCET
37 | K | 273322511 | Základy z betonu železového (bez výztuže) desky z betonu se zvýšenými nároky na prostředí tř. C 25/30 | m3 | 14.06 |  | 0 | CS ÚRS 2018 01 |  |  | základní |  | 0 | 2.4533 | 34.4933 | 0 | 0 | 4 | K | 2 |  |  |  | ROZPOCET |  |  |  |  | 0 | 0 | 0 | 0 | 0 | 1 | 0 | 4 | -1194039487
| VV |  | "D2.7 Kontejnerové nádrže 2x BC150EO | [15 empty] | VV | 2 | 1 | True | 0 | ROZPOCET
| VV |  | (7,82+0,05+0,05)*(7,0+0,05+0,05)*(0,25) "komplexní jednotka |  | 14.06 | [13 empty] | VV | 2 | 2 | True | 0 | ROZPOCET
| VV |  | Součet |  | 14.06 | [13 empty] | VV | 2 | 4 | True | 1 | ROZPOCET
38 | K | 273362021 | Výztuž základů desek ze svařovaných sítí z drátů typu KARI | t | 1.22 |  | 0 | CS ÚRS 2018 01 |  |  | základní |  | 0 | 1.0628 | 1.2966 | 0 | 0 | 4 | K | 2 |  |  |  | ROZPOCET |  |  |  |  | 0 | 0 | 0 | 0 | 0 | 1 | 0 | 4 | 604382562
| VV |  | "D2.5 Provozní budova, půdorys řezy.pdf | [15 empty] | VV | 2 | 1 | True | 0 | ROZPOCET
| VV |  | 3,1*8,4*0,00527 |  | 0.14 | [13 empty] | VV | 2 | 2 | True | 0 | ROZPOCET
| VV |  | "D2.7 Kontejnerové nádrže 2x BC150EO | [15 empty] | VV | 2 | 1 | True | 0 | ROZPOCET
| VV |  | (7,82+0,05+0,05)*(7,0+0,05+0,05)*(0,0054) "komplexní jednotka |  | 0.3 | [13 empty] | VV | 2 | 2 | True | 0 | ROZPOCET
| VV |  | (7,82+0,05+0,05)*(7,0+0,05+0,05)*(0,01234) "komplexní jednotka |  | 0.69 | [13 empty] | VV | 2 | 2 | True | 0 | ROZPOCET
| VV |  | Součet |  | 1.13 | [13 empty] | VV | 2 | 4 | True | 1 | ROZPOCET
| VV |  | 1,13*1,08 'Přepočtené koeficientem množství |  | 1.22 | [13 empty] | VV | 2 | 2 | False | 1 | ROZPOCET
39 | K | 274313611 | Základy z betonu prostého pasy betonu kamenem neprokládaného tř. C 16/20 | m3 | 16.8 |  | 0 | CS ÚRS 2018 01 |  |  | základní |  | 0 | 2.2563 | 37.9065 | 0 | 0 | 4 | K | 2 |  |  |  | ROZPOCET |  |  |  |  | 0 | 0 | 0 | 0 | 0 | 1 | 0 | 4 | 45047396
| VV |  | "D2.5 Provozní budova, půdorys řezy.pdf - podkladní bet | [15 empty] | VV | 2 | 1 | True | 0 | ROZPOCET
| VV |  | (3,1*0,5)*2*1,2 |  | 3.72 | [13 empty] | VV | 2 | 2 | True | 0 | ROZPOCET
| VV |  | (9,4*0,5)*2*1,2 |  | 11.28 | [13 empty] | VV | 2 | 2 | True | 0 | ROZPOCET
| VV |  | 3,0*0,5*1,2 "pojezdová brána |  | 1.8 | [13 empty] | VV | 2 | 2 | True | 0 | ROZPOCET
| VV |  | Součet |  | 16.8 | [13 empty] | VV | 2 | 4 | True | 1 | ROZPOCET
40 | K | 274351121 | Bednění základů pasů rovné zřízení | m2 | 47.5 |  | 0 | CS ÚRS 2018 01 |  |  | základní |  | 0 | 0.00269 | 0.12777 | 0 | 0 | 4 | K | 2 |  |  |  | ROZPOCET |  |  |  |  | 0 | 0 | 0 | 0 | 0 | 1 | 0 | 4 | -2119360303
| VV |  | "D2.5 Provozní budova, půdorys řezy.pdf - podkladní bet | [15 empty] | VV | 2 | 1 | True | 0 | ROZPOCET
| VV |  | (3,1*(1,2-0,25))*2 |  | 5.89 | [13 empty] | VV | 2 | 2 | True | 0 | ROZPOCET
| VV |  | (9,4*(1,2-0,25))*2 |  | 17.86 | [13 empty] | VV | 2 | 2 | True | 0 | ROZPOCET
| VV |  | (4,1*(1,2-0,25))*2 |  | 7.79 | [13 empty] | VV | 2 | 2 | True | 0 | ROZPOCET
| VV |  | (8,4*(1,2-0,25))*2 |  | 15.96 | [13 empty] | VV | 2 | 2 | True | 0 | ROZPOCET
| VV |  | Součet |  | 47.5 | [13 empty] | VV | 2 | 4 | True | 1 | ROZPOCET
41 | K | 274351122 | Bednění základů pasů rovné odstranění | m2 | 47.5 |  | 0 | CS ÚRS 2018 01 |  |  | základní |  | 0 | 0 | 0 | 0 | 0 | 4 | K | 2 |  |  |  | ROZPOCET |  |  |  |  | 0 | 0 | 0 | 0 | 0 | 1 | 0 | 4 | 1079208189
| VV |  | "D2.5 Provozní budova, půdorys řezy.pdf - podkladní bet | [15 empty] | VV | 2 | 1 | True | 0 | ROZPOCET
| VV |  | (3,1*(1,2-0,25))*2 |  | 5.89 | [13 empty] | VV | 2 | 2 | True | 0 | ROZPOCET
| VV |  | (9,4*(1,2-0,25))*2 |  | 17.86 | [13 empty] | VV | 2 | 2 | True | 0 | ROZPOCET
| VV |  | (4,1*(1,2-0,25))*2 |  | 7.79 | [13 empty] | VV | 2 | 2 | True | 0 | ROZPOCET
| VV |  | (8,4*(1,2-0,25))*2 |  | 15.96 | [13 empty] | VV | 2 | 2 | True | 0 | ROZPOCET
| VV |  | Součet |  | 47.5 | [13 empty] | VV | 2 | 4 | True | 1 | ROZPOCET
42 | K | 279113144 | Základové zdi z tvárnic ztraceného bednění včetně výplně z betonu bez zvláštních nároků na vliv prostředí třídy C 20/25, tloušťky zdiva přes 250 do 300 mm | m2 | 113.76 |  | 0 | CS ÚRS 2018 01 |  |  | základní |  | 0 | 0.71546 | 81.3907 | 0 | 0 | 4 | K | 2 |  |  |  | ROZPOCET |  |  |  |  | 0 | 0 | 0 | 0 | 0 | 1 | 0 | 4 | 1156099350
| VV |  | "D2.7 Kontejnerové nádrže 2x BC150EO | [15 empty] | VV | 2 | 1 | True | 0 | ROZPOCET
| VV |  | ((7,82*2)+(6,4*2))*4,0 "komplexní jednotka |  | 113.76 | [13 empty] | VV | 2 | 2 | True | 1 | ROZPOCET
43 | K | 279361821 | Výztuž základových zdí nosných svislých nebo odkloněných od svislice, rovinných nebo oblých, deskových nebo žebrových, včetně výztuže jejich žeber z betonářské oceli 10 505 (R) nebo BSt 500 | t | 0.39 |  | 0 | CS ÚRS 2018 01 |  |  | základní |  | 0 | 1.0587 | 0.4129 | 0 | 0 | 4 | K | 2 |  |  |  | ROZPOCET |  |  |  |  | 0 | 0 | 0 | 0 | 0 | 1 | 0 | 4 | -1153336113
| VV |  | "D2.7 Kontejnerové nádrže 2x BC150EO | [15 empty] | VV | 2 | 1 | True | 0 | ROZPOCET
| VV |  | ((7,82*2)+(6,4*2))*(4,0/0,25)*0,0004*2 "komplexní jednotka |  | 0.36 | [13 empty] | VV | 2 | 2 | True | 0 | ROZPOCET
| VV |  | Součet |  | 0.36 | [13 empty] | VV | 2 | 4 | True | 1 | ROZPOCET
| VV |  | 0,36*1,08 'Přepočtené koeficientem množství |  | 0.39 | [13 empty] | VV | 2 | 2 | False | 1 | ROZPOCET
| D | 3 | Svislé a kompletní konstrukce |  |  |  | 0 | [5 empty] | 0 |  | 32.7473 |  | 0 | 1 | D | 1 |  |  |  | ROZPOCET | [10 empty] | 0
44 | K | 311234421 | Zdivo jednovrstvé z cihel děrovaných nebroušených klasických spojených na pero a drážku na tepelněizolační maltu M5, pevnost cihel do P10, tl. zdiva 200 mm | m2 | 7.8 |  | 0 | CS ÚRS 2018 01 |  |  | základní |  | 0 | 0.15119 | 1.1793 | 0 | 0 | 4 | K | 2 |  |  |  | ROZPOCET |  |  |  |  | 0 | 0 | 0 | 0 | 0 | 1 | 0 | 4 | 352535854
| VV |  | "D2.5 Provozní budova, půdorys řezy.pdf - šťít | [15 empty] | VV | 2 | 1 | True | 0 | ROZPOCET
| VV |  | (4,10+4,11)*0,95 |  | 7.8 | [13 empty] | VV | 2 | 2 | True | 0 | ROZPOCET
| VV |  | Součet |  | 7.8 | [13 empty] | VV | 2 | 4 | True | 1 | ROZPOCET
45 | K | 311234451 | Zdivo jednovrstvé z cihel děrovaných nebroušených klasických spojených na pero a drážku na tepelněizolační maltu M5, pevnost cihel do P10, tl. zdiva 300 mm | m2 | 69.54 |  | 0 | CS ÚRS 2018 01 |  |  | základní |  | 0 | 0.27933 | 19.4246 | 0 | 0 | 4 | K | 2 |  |  |  | ROZPOCET |  |  |  |  | 0 | 0 | 0 | 0 | 0 | 1 | 0 | 4 | -834708037
| VV |  | "D2.5 Provozní budova, půdorys řezy.pdf | [15 empty] | VV | 2 | 1 | True | 0 | ROZPOCET
| VV |  | (4,10+4,10)*3,00 |  | 24.6 | [13 empty] | VV | 2 | 2 | True | 0 | ROZPOCET
| VV |  | (8,80+8,79)*3,00 |  | 52.77 | [13 empty] | VV | 2 | 2 | True | 0 | ROZPOCET
| VV |  | " Odpočty otvorů | [15 empty] | VV | 2 | 1 | True | 0 | ROZPOCET
| VV |  | -(0,62*0,60*2) |  | -0.74 | [13 empty] | VV | 2 | 2 | True | 0 | ROZPOCET
| VV |  | -(1,00*2,05*1) |  | -2.05 | [13 empty] | VV | 2 | 2 | True | 0 | ROZPOCET
| VV |  | -(1,79*2,05*1) |  | -3.67 | [13 empty] | VV | 2 | 2 | True | 0 | ROZPOCET
| VV |  | "odpočet překladů | [15 empty] | VV | 2 | 1 | True | 0 | ROZPOCET
| VV |  | -2*0,25*1,0 |  | -0.5 | [13 empty] | VV | 2 | 2 | True | 0 | ROZPOCET
| VV |  | -0,25*1,25 |  | -0.31 | [13 empty] | VV | 2 | 2 | True | 0 | ROZPOCET
| VV |  | -0,25*2,25 |  | -0.56 | [13 empty] | VV | 2 | 2 | True | 0 | ROZPOCET
| VV |  | Součet |  | 69.54 | [13 empty] | VV | 2 | 4 | True | 1 | ROZPOCET
46 | K | 317168011 | Překlady keramické ploché osazené do maltového lože, výšky překladu 71 mm šířky 115 mm, délky 1000 mm | kus | 2 |  | 0 | CS ÚRS 2018 01 |  |  | základní |  | 0 | 0.01794 | 0.03588 | 0 | 0 | 4 | K | 2 |  |  |  | ROZPOCET |  |  |  |  | 0 | 0 | 0 | 0 | 0 | 1 | 0 | 4 | 856076247
| VV |  | "D2.5 Provozní budova, půdorys řezy.pdf | [15 empty] | VV | 2 | 1 | True | 0 | ROZPOCET
| VV |  | 2 |  | 2 | [13 empty] | VV | 2 | 2 | True | 1 | ROZPOCET
47 | K | 317168051 | Překlady keramické vysoké osazené do maltového lože, šířky překladu 70 mm výšky 238 mm, délky 1000 mm | kus | 6 |  | 0 | CS ÚRS 2018 01 |  |  | základní |  | 0 | 0.03655 | 0.2193 | 0 | 0 | 4 | K | 2 |  |  |  | ROZPOCET |  |  |  |  | 0 | 0 | 0 | 0 | 0 | 1 | 0 | 4 | -234554724
| VV |  | "D2.5 Provozní budova, půdorys řezy.pdf | [15 empty] | VV | 2 | 1 | True | 0 | ROZPOCET
| VV |  | 3*2 |  | 6 | [13 empty] | VV | 2 | 2 | True | 1 | ROZPOCET
48 | K | 317168052 | Překlady keramické vysoké osazené do maltového lože, šířky překladu 70 mm výšky 238 mm, délky 1250 mm | kus | 3 |  | 0 | CS ÚRS 2018 01 |  |  | základní |  | 0 | 0.04555 | 0.13665 | 0 | 0 | 4 | K | 2 |  |  |  | ROZPOCET |  |  |  |  | 0 | 0 | 0 | 0 | 0 | 1 | 0 | 4 | 384808640
| VV |  | "D2.5 Provozní budova, půdorys řezy.pdf | [15 empty] | VV | 2 | 1 | True | 0 | ROZPOCET
| VV |  | 3 |  | 3 | [13 empty] | VV | 2 | 2 | True | 1 | ROZPOCET
49 | K | 317168056 | Překlady keramické vysoké osazené do maltového lože, šířky překladu 70 mm výšky 238 mm, délky 2250 mm | kus | 3 |  | 0 | CS ÚRS 2018 01 |  |  | základní |  | 0 | 0.08185 | 0.24555 | 0 | 0 | 4 | K | 2 |  |  |  | ROZPOCET |  |  |  |  | 0 | 0 | 0 | 0 | 0 | 1 | 0 | 4 | -127648216
| VV |  | "D2.5 Provozní budova, půdorys řezy.pdf | [15 empty] | VV | 2 | 1 | True | 0 | ROZPOCET
| VV |  | 3 |  | 3 | [13 empty] | VV | 2 | 2 | True | 1 | ROZPOCET
50 | K | 317998112 | Izolace tepelná mezi překlady z pěnového polystyrénu výšky 24 cm, tloušťky 70 mm | m | 16.5 |  | 0 | CS ÚRS 2018 01 |  |  | základní |  | 0 | 0.00026 | 0.00429 | 0 | 0 | 4 | K | 2 |  |  |  | ROZPOCET |  |  |  |  | 0 | 0 | 0 | 0 | 0 | 1 | 0 | 4 | 1658590270
| VV |  | "D2.5 Provozní budova, půdorys řezy.pdf | [15 empty] | VV | 2 | 1 | True | 0 | ROZPOCET
| VV |  | 3*2*1 |  | 6 | [13 empty] | VV | 2 | 2 | True | 0 | ROZPOCET
| VV |  | 3*1,25 |  | 3.75 | [13 empty] | VV | 2 | 2 | True | 0 | ROZPOCET
| VV |  | 3*2,25 |  | 6.75 | [13 empty] | VV | 2 | 2 | True | 0 | ROZPOCET
| VV |  | Součet |  | 16.5 | [13 empty] | VV | 2 | 4 | True | 1 | ROZPOCET
51 | K | 338171123 | Osazování sloupků a vzpěr plotových ocelových trubkových nebo profilovaných výšky do 2,60 m se zabetonováním (tř. C 25/30) do 0,08 m3 do připravených jamek | kus | 48 |  | 0 | CS ÚRS 2018 01 |  |  | základní |  | 0 | 0.17489 | 8.3947 | 0 | 0 | 4 | K | 2 |  |  |  | ROZPOCET |  |  |  |  | 0 | 0 | 0 | 0 | 0 | 1 | 0 | 4 | -1662048376
| VV |  | "C5 Situace ČOV.pdf | [15 empty] | VV | 2 | 1 | True | 0 | ROZPOCET
| VV |  | 4 "rohové |  | 4 | [13 empty] | VV | 2 | 2 | True | 0 | ROZPOCET
| VV |  | 13+13+5+5 "průběžné |  | 36 | [13 empty] | VV | 2 | 2 | True | 0 | ROZPOCET
| VV |  | 3+3+1+1 "vzpěry |  | 8 | [13 empty] | VV | 2 | 2 | True | 0 | ROZPOCET
| VV |  | Součet |  | 48 | [13 empty] | VV | 2 | 4 | True | 1 | ROZPOCET
52 | M | 55342256 | sloupek plotový průběžný Pz a komaxitový 2750/38x1,5mm | kus | 36 |  | 0 | CS ÚRS 2018 01 |  |  | základní |  | 0 | 0.0037 | 0.1332 | 0 | 0 | 8 | M | 2 |  |  |  | ROZPOCET |  |  |  |  | 0 | 0 | 0 | 0 | 0 | 1 | 0 | 4 | 791138188
| VV |  | "C5 Situace ČOV.pdf | [15 empty] | VV | 2 | 1 | True | 0 | ROZPOCET
| VV |  | 13+13+5+5 "průběžné |  | 36 | [13 empty] | VV | 2 | 2 | True | 1 | ROZPOCET
53 | M | 55342264 | sloupek plotový koncový Pz a komaxitový 2750/48x1,5mm | kus | 4 |  | 0 | CS ÚRS 2018 01 |  |  | základní |  | 0 | 0.0047 | 0.0188 | 0 | 0 | 8 | M | 2 |  |  |  | ROZPOCET |  |  |  |  | 0 | 0 | 0 | 0 | 0 | 1 | 0 | 4 | -1876374849
| VV |  | "C5 Situace ČOV.pdf | [15 empty] | VV | 2 | 1 | True | 0 | ROZPOCET
| VV |  | 4 "rohové |  | 4 | [13 empty] | VV | 2 | 2 | True | 1 | ROZPOCET
54 | M | 55342272 | vzpěra plotová 38x1,5mm včetně krytky s uchem 2000mm | kus | 8 |  | 0 | CS ÚRS 2018 01 |  |  | základní |  | 0 | 0.0027 | 0.0216 | 0 | 0 | 8 | M | 2 |  |  |  | ROZPOCET |  |  |  |  | 0 | 0 | 0 | 0 | 0 | 1 | 0 | 4 | 2106033200
| VV |  | "C5 Situace ČOV.pdf | [15 empty] | VV | 2 | 1 | True | 0 | ROZPOCET
| VV |  | 3+3+1+1 "vzpěry |  | 8 | [13 empty] | VV | 2 | 2 | True | 1 | ROZPOCET
55 | K | 342244111 | Příčky jednoduché z cihel děrovaných klasických spojených na pero a drážku na maltu M5, pevnost cihel do P15, tl. příčky 115 mm | m2 | 22.38 |  | 0 | CS ÚRS 2018 01 |  |  | základní |  | 0 | 0.11549 | 2.5847 | 0 | 0 | 4 | K | 2 |  |  |  | ROZPOCET |  |  |  |  | 0 | 0 | 0 | 0 | 0 | 1 | 0 | 4 | -774913352
| VV |  | "D2.5 Provozní budova, půdorys řezy.pdf | [15 empty] | VV | 2 | 1 | True | 0 | ROZPOCET
| VV |  | (3,50+1,50+3,50)*3,00 |  | 25.5 | [13 empty] | VV | 2 | 2 | True | 0 | ROZPOCET
| VV |  | " Odpočty otvorů | [15 empty] | VV | 2 | 1 | True | 0 | ROZPOCET
| VV |  | -(0,82*2,05*1) |  | -1.68 | [13 empty] | VV | 2 | 2 | True | 0 | ROZPOCET
| VV |  | -(0,70*2,05*1) |  | -1.44 | [13 empty] | VV | 2 | 2 | True | 0 | ROZPOCET
| VV |  | Součet |  | 22.38 | [13 empty] | VV | 2 | 4 | True | 1 | ROZPOCET
56 | K | 342291121 | Ukotvení příček plochými kotvami, do konstrukce cihelné | m | 15 |  | 0 | CS ÚRS 2018 01 |  |  | základní |  | 0 | 0.00012 | 0.0018 | 0 | 0 | 4 | K | 2 |  |  |  | ROZPOCET |  |  |  |  | 0 | 0 | 0 | 0 | 0 | 1 | 0 | 4 | 1317764489
| VV |  | "D2.5 Provozní budova, půdorys řezy.pdf | [15 empty] | VV | 2 | 1 | True | 0 | ROZPOCET
| VV |  | 3,0*5 |  | 15 | [13 empty] | VV | 2 | 2 | True | 1 | ROZPOCET
57 | K | 348101260 | Montáž vrat a vrátek k oplocení na sloupky ocelové, plochy jednotlivě přes 10 do 15 m2 | kus | 1 |  | 0 | CS ÚRS 2018 01 |  |  | základní |  | 0 | 0 | 0 | 0 | 0 | 4 | K | 2 |  |  |  | ROZPOCET |  |  |  |  | 0 | 0 | 0 | 0 | 0 | 1 | 0 | 4 | -1005351839
| VV |  | "C5 Situace ČOV.pdf | [15 empty] | VV | 2 | 1 | True | 0 | ROZPOCET
| VV |  | 1 |  | 1 | [13 empty] | VV | 2 | 2 | True | 1 | ROZPOCET
58 | M | 5534230X | brána posuvná samonosná z tahokovu 6500 x 2000 mm | kus | 1 |  | 0 |  |  |  | základní |  | 0 | 0.12 | 0.12 | 0 | 0 | 8 | M | 2 |  |  |  | ROZPOCET |  |  |  |  | 0 | 0 | 0 | 0 | 0 | 1 | 0 | 4 | -1691542753
| VV |  | "C5 Situace ČOV.pdf | [15 empty] | VV | 2 | 1 | True | 0 | ROZPOCET
| VV |  | 1 |  | 1 | [13 empty] | VV | 2 | 2 | True | 1 | ROZPOCET
59 | K | 348401130 | Osazení oplocení ze strojového pletiva s napínacími dráty do 15° sklonu svahu, výšky přes 1,6 do 2,0 m | m | 91.5 |  | 0 | CS ÚRS 2018 01 |  |  | základní |  | 0 | 0 | 0 | 0 | 0 | 4 | K | 2 |  |  |  | ROZPOCET |  |  |  |  | 0 | 0 | 0 | 0 | 0 | 1 | 0 | 4 | 739416936
| VV |  | "C5 Situace ČOV.pdf | [15 empty] | VV | 2 | 1 | True | 0 | ROZPOCET
| VV |  | 37+12+12+37 |  | 98 | [13 empty] | VV | 2 | 2 | True | 0 | ROZPOCET
| VV |  | -6,5 |  | -6.5 | [13 empty] | VV | 2 | 2 | True | 0 | ROZPOCET
| VV |  | Součet |  | 91.5 | [13 empty] | VV | 2 | 4 | True | 1 | ROZPOCET
60 | M | 31324768 | pletivo drátěné se čtvercovými oky zapletené Pz 50x2x2000mm | m | 91.5 |  | 0 | CS ÚRS 2018 01 |  |  | základní |  | 0 | 0.00248 | 0.22692 | 0 | 0 | 8 | M | 2 |  |  |  | ROZPOCET |  |  |  |  | 0 | 0 | 0 | 0 | 0 | 1 | 0 | 4 | -147593382
| D | 4 | Vodorovné konstrukce |  |  |  | 0 | [5 empty] | 0 |  | 14.4939 |  | 0 | 1 | D | 1 |  |  |  | ROZPOCET | [10 empty] | 0
61 | K | 411168283 | Stropy keramické z cihelných stropních vložek MIAKO a keramobetonových nosníků včetně zmonolitnění konstrukce z betonu C 20/25 a svařované sítě při osové vzdálenosti nosníků 50 cm, z vložek výšky 15 cm (MIAKO 15/50), tloušťky stropní konstrukce 21 cm, z nosníků délky přes 3 do 4 m | m2 | 30.8 |  | 0 | CS ÚRS 2018 01 |  |  | základní |  | 0 | 0.34241 | 10.5462 | 0 | 0 | 4 | K | 2 |  |  |  | ROZPOCET |  |  |  |  | 0 | 0 | 0 | 0 | 0 | 1 | 0 | 4 | 695498471
| VV |  | "D2.5 Provozní budova, půdorys řezy.pdf | [15 empty] | VV | 2 | 1 | True | 0 | ROZPOCET
| VV |  | 3,5*8,8 |  | 30.8 | [13 empty] | VV | 2 | 2 | True | 1 | ROZPOCET
62 | K | 417388112 | Ztužující věnce pro keramické stropní konstrukce pro nosné vnější zdivo z děrovaných cihel z betonu železového včetně výztuže, věncovky a izolantu šířka vnější zdi 36,5 cm, stropní konstrukce tl. 21 cm | m | 27 |  | 0 | CS ÚRS 2018 01 |  |  | základní |  | 0 | 0.14621 | 3.9477 | 0 | 0 | 4 | K | 2 |  |  |  | ROZPOCET |  |  |  |  | 0 | 0 | 0 | 0 | 0 | 1 | 0 | 4 | 1649272397
| VV |  | "D2.5 Provozní budova, půdorys řezy.pdf | [15 empty] | VV | 2 | 1 | True | 0 | ROZPOCET
| VV |  | (9,4+4,1)*2 |  | 27 | [13 empty] | VV | 2 | 2 | True | 1 | ROZPOCET
| D | 6 | Úpravy povrchů, podlahy a osazování výplní |  |  |  | 0 | [5 empty] | 0 |  | 79.6386 |  | 0 | 1 | D | 1 |  |  |  | ROZPOCET | [10 empty] | 0
63 | K | 611131101 | Podkladní a spojovací vrstva vnitřních omítaných ploch cementový postřik nanášený ručně celoplošně stropů | m2 | 29.95 |  | 0 | CS ÚRS 2018 01 |  |  | základní |  | 0 | 0.00735 | 0.22013 | 0 | 0 | 4 | K | 2 |  |  |  | ROZPOCET |  |  |  |  | 0 | 0 | 0 | 0 | 0 | 1 | 0 | 4 | 119348801
| VV |  | "D2.5 Provozní budova, půdorys řezy.pdf | [15 empty] | VV | 2 | 1 | True | 0 | ROZPOCET
| VV |  | 3,5*2,4 |  | 8.4 | [13 empty] | VV | 2 | 2 | True | 0 | ROZPOCET
| VV |  | 3,5*4,7 |  | 16.45 | [13 empty] | VV | 2 | 2 | True | 0 | ROZPOCET
| VV |  | 1,5*2,4 |  | 3.6 | [13 empty] | VV | 2 | 2 | True | 0 | ROZPOCET
| VV |  | 1,5*1,0 |  | 1.5 | [13 empty] | VV | 2 | 2 | True | 0 | ROZPOCET
| VV |  | Součet |  | 29.95 | [13 empty] | VV | 2 | 4 | True | 1 | ROZPOCET
64 | K | 611321141 | Omítka vápenocementová vnitřních ploch nanášená ručně dvouvrstvá, tloušťky jádrové omítky do 10 mm a tloušťky štuku do 3 mm štuková vodorovných konstrukcí stropů rovných | m2 | 29.95 |  | 0 | CS ÚRS 2018 01 |  |  | základní |  | 0 | 0.01838 | 0.55048 | 0 | 0 | 4 | K | 2 |  |  |  | ROZPOCET |  |  |  |  | 0 | 0 | 0 | 0 | 0 | 1 | 0 | 4 | 956919043
| VV |  | "D2.5 Provozní budova, půdorys řezy.pdf | [15 empty] | VV | 2 | 1 | True | 0 | ROZPOCET
| VV |  | 3,5*2,4 |  | 8.4 | [13 empty] | VV | 2 | 2 | True | 0 | ROZPOCET
| VV |  | 3,5*4,7 |  | 16.45 | [13 empty] | VV | 2 | 2 | True | 0 | ROZPOCET
| VV |  | 1,5*2,4 |  | 3.6 | [13 empty] | VV | 2 | 2 | True | 0 | ROZPOCET
| VV |  | 1,5*1,0 |  | 1.5 | [13 empty] | VV | 2 | 2 | True | 0 | ROZPOCET
| VV |  | Součet |  | 29.95 | [13 empty] | VV | 2 | 4 | True | 1 | ROZPOCET
65 | K | 611321191 | Omítka vápenocementová vnitřních ploch nanášená ručně Příplatek k cenám za každých dalších i započatých 5 mm tloušťky omítky přes 10 mm stropů | m2 | 29.95 |  | 0 | CS ÚRS 2018 01 |  |  | základní |  | 0 | 0.0079 | 0.23661 | 0 | 0 | 4 | K | 2 |  |  |  | ROZPOCET |  |  |  |  | 0 | 0 | 0 | 0 | 0 | 1 | 0 | 4 | -1325617283
| VV |  | "D2.5 Provozní budova, půdorys řezy.pdf | [15 empty] | VV | 2 | 1 | True | 0 | ROZPOCET
| VV |  | 3,5*2,4 |  | 8.4 | [13 empty] | VV | 2 | 2 | True | 0 | ROZPOCET
| VV |  | 3,5*4,7 |  | 16.45 | [13 empty] | VV | 2 | 2 | True | 0 | ROZPOCET
| VV |  | 1,5*2,4 |  | 3.6 | [13 empty] | VV | 2 | 2 | True | 0 | ROZPOCET
| VV |  | 1,5*1,0 |  | 1.5 | [13 empty] | VV | 2 | 2 | True | 0 | ROZPOCET
| VV |  | Součet |  | 29.95 | [13 empty] | VV | 2 | 4 | True | 1 | ROZPOCET
66 | K | 612131101 | Podkladní a spojovací vrstva vnitřních omítaných ploch cementový postřik nanášený ručně celoplošně stěn | m2 | 115.23 |  | 0 | CS ÚRS 2018 01 |  |  | základní |  | 0 | 0.00735 | 0.84694 | 0 | 0 | 4 | K | 2 |  |  |  | ROZPOCET |  |  |  |  | 0 | 0 | 0 | 0 | 0 | 1 | 0 | 4 | 1515881444
| VV |  | "D2.5 Provozní budova, půdorys řezy.pdf | [15 empty] | VV | 2 | 1 | True | 0 | ROZPOCET
| VV |  | (2,39+3,49+2,40+3,49)*3,00 |  | 35.31 | [13 empty] | VV | 2 | 2 | True | 0 | ROZPOCET
| VV |  | (3,50+4,69+3,50+4,69)*3,00 |  | 49.14 | [13 empty] | VV | 2 | 2 | True | 0 | ROZPOCET
| VV |  | (2,40+1,50+2,40+1,50)*3,00 |  | 23.4 | [13 empty] | VV | 2 | 2 | True | 0 | ROZPOCET
| VV |  | (1,50+1,00+1,51+1,00)*3,00 |  | 15.03 | [13 empty] | VV | 2 | 2 | True | 0 | ROZPOCET
| VV |  | -(1,80*2,05*1) |  | -3.69 | [13 empty] | VV | 2 | 2 | True | 0 | ROZPOCET
| VV |  | -(1,00*2,05*1) |  | -2.05 | [13 empty] | VV | 2 | 2 | True | 0 | ROZPOCET
| VV |  | -(0,60*0,60*1) |  | -0.36 | [13 empty] | VV | 2 | 2 | True | 0 | ROZPOCET
| VV |  | -(0,61*0,60*1) |  | -0.37 | [13 empty] | VV | 2 | 2 | True | 0 | ROZPOCET
| VV |  | -(0,70*2,05*1) |  | -1.44 | [13 empty] | VV | 2 | 2 | True | 0 | ROZPOCET
| VV |  | -(0,80*2,05*1) |  | -1.64 | [13 empty] | VV | 2 | 2 | True | 0 | ROZPOCET
| VV |  | (2,05*0,12)*2+(1,8*0,12) |  | 0.71 | [13 empty] | VV | 2 | 2 | True | 0 | ROZPOCET
| VV |  | (2,05*0,12)*2+(1,0*0,12) |  | 0.61 | [13 empty] | VV | 2 | 2 | True | 0 | ROZPOCET
| VV |  | (0,6*0,12)*4+(0,6*0,12)*4 |  | 0.58 | [13 empty] | VV | 2 | 2 | True | 0 | ROZPOCET
| VV |  |  |  | 0 | [13 empty] | VV | 2 | 2 | True | 0 | ROZPOCET
| VV |  | Součet |  | 115.23 | [13 empty] | VV | 2 | 4 | True | 1 | ROZPOCET
67 | K | 612321121 | Omítka vápenocementová vnitřních ploch nanášená ručně jednovrstvá, tloušťky do 10 mm hladká svislých konstrukcí stěn | m2 | 115.23 |  | 0 | CS ÚRS 2018 01 |  |  | základní |  | 0 | 0.0154 | 1.7745 | 0 | 0 | 4 | K | 2 |  |  |  | ROZPOCET |  |  |  |  | 0 | 0 | 0 | 0 | 0 | 1 | 0 | 4 | 1344851858
| VV |  | "D2.5 Provozní budova, půdorys řezy.pdf | [15 empty] | VV | 2 | 1 | True | 0 | ROZPOCET
| VV |  | (2,39+3,49+2,40+3,49)*3,00 |  | 35.31 | [13 empty] | VV | 2 | 2 | True | 0 | ROZPOCET
| VV |  | (3,50+4,69+3,50+4,69)*3,00 |  | 49.14 | [13 empty] | VV | 2 | 2 | True | 0 | ROZPOCET
| VV |  | (2,40+1,50+2,40+1,50)*3,00 |  | 23.4 | [13 empty] | VV | 2 | 2 | True | 0 | ROZPOCET
| VV |  | (1,50+1,00+1,51+1,00)*3,00 |  | 15.03 | [13 empty] | VV | 2 | 2 | True | 0 | ROZPOCET
| VV |  | -(1,80*2,05*1) |  | -3.69 | [13 empty] | VV | 2 | 2 | True | 0 | ROZPOCET
| VV |  | -(1,00*2,05*1) |  | -2.05 | [13 empty] | VV | 2 | 2 | True | 0 | ROZPOCET
| VV |  | -(0,60*0,60*1) |  | -0.36 | [13 empty] | VV | 2 | 2 | True | 0 | ROZPOCET
| VV |  | -(0,61*0,60*1) |  | -0.37 | [13 empty] | VV | 2 | 2 | True | 0 | ROZPOCET
| VV |  | -(0,70*2,05*1) |  | -1.44 | [13 empty] | VV | 2 | 2 | True | 0 | ROZPOCET
| VV |  | -(0,80*2,05*1) |  | -1.64 | [13 empty] | VV | 2 | 2 | True | 0 | ROZPOCET
| VV |  | (2,05*0,12)*2+(1,8*0,12) |  | 0.71 | [13 empty] | VV | 2 | 2 | True | 0 | ROZPOCET
| VV |  | (2,05*0,12)*2+(1,0*0,12) |  | 0.61 | [13 empty] | VV | 2 | 2 | True | 0 | ROZPOCET
| VV |  | (0,6*0,12)*4+(0,6*0,12)*4 |  | 0.58 | [13 empty] | VV | 2 | 2 | True | 0 | ROZPOCET
| VV |  |  |  | 0 | [13 empty] | VV | 2 | 2 | True | 0 | ROZPOCET
| VV |  | Součet |  | 115.23 | [13 empty] | VV | 2 | 4 | True | 1 | ROZPOCET
68 | K | 612321191 | Omítka vápenocementová vnitřních ploch nanášená ručně Příplatek k cenám za každých dalších i započatých 5 mm tloušťky omítky přes 10 mm stěn | m2 | 115.23 |  | 0 | CS ÚRS 2018 01 |  |  | základní |  | 0 | 0.0079 | 0.91032 | 0 | 0 | 4 | K | 2 |  |  |  | ROZPOCET |  |  |  |  | 0 | 0 | 0 | 0 | 0 | 1 | 0 | 4 | -1311182600
| VV |  | "D2.5 Provozní budova, půdorys řezy.pdf | [15 empty] | VV | 2 | 1 | True | 0 | ROZPOCET
| VV |  | (2,39+3,49+2,40+3,49)*3,00 |  | 35.31 | [13 empty] | VV | 2 | 2 | True | 0 | ROZPOCET
| VV |  | (3,50+4,69+3,50+4,69)*3,00 |  | 49.14 | [13 empty] | VV | 2 | 2 | True | 0 | ROZPOCET
| VV |  | (2,40+1,50+2,40+1,50)*3,00 |  | 23.4 | [13 empty] | VV | 2 | 2 | True | 0 | ROZPOCET
| VV |  | (1,50+1,00+1,51+1,00)*3,00 |  | 15.03 | [13 empty] | VV | 2 | 2 | True | 0 | ROZPOCET
| VV |  | -(1,80*2,05*1) |  | -3.69 | [13 empty] | VV | 2 | 2 | True | 0 | ROZPOCET
| VV |  | -(1,00*2,05*1) |  | -2.05 | [13 empty] | VV | 2 | 2 | True | 0 | ROZPOCET
| VV |  | -(0,60*0,60*1) |  | -0.36 | [13 empty] | VV | 2 | 2 | True | 0 | ROZPOCET
| VV |  | -(0,61*0,60*1) |  | -0.37 | [13 empty] | VV | 2 | 2 | True | 0 | ROZPOCET
| VV |  | -(0,70*2,05*1) |  | -1.44 | [13 empty] | VV | 2 | 2 | True | 0 | ROZPOCET
| VV |  | -(0,80*2,05*1) |  | -1.64 | [13 empty] | VV | 2 | 2 | True | 0 | ROZPOCET
| VV |  | (2,05*0,12)*2+(1,8*0,12) |  | 0.71 | [13 empty] | VV | 2 | 2 | True | 0 | ROZPOCET
| VV |  | (2,05*0,12)*2+(1,0*0,12) |  | 0.61 | [13 empty] | VV | 2 | 2 | True | 0 | ROZPOCET
| VV |  | (0,6*0,12)*4+(0,6*0,12)*4 |  | 0.58 | [13 empty] | VV | 2 | 2 | True | 0 | ROZPOCET
| VV |  |  |  | 0 | [13 empty] | VV | 2 | 2 | True | 0 | ROZPOCET
| VV |  | Součet |  | 115.23 | [13 empty] | VV | 2 | 4 | True | 1 | ROZPOCET
69 | K | 612323111 | Omítka vápenocementová vnitřních ploch hladkých nanášená ručně jednovrstvá hladká, na neomítnutý bezesparý podklad, tloušťky do 5 mm stěn | m2 | 30.76 |  | 0 | CS ÚRS 2018 01 |  |  | základní |  | 0 | 0.00656 | 0.20179 | 0 | 0 | 4 | K | 2 |  |  |  | ROZPOCET |  |  |  |  | 0 | 0 | 0 | 0 | 0 | 1 | 0 | 4 | -889191309
| VV |  | "D2.5 Provozní budova, půdorys řezy.pdf | [15 empty] | VV | 2 | 1 | True | 0 | ROZPOCET
| VV |  | (2,39+3,49+2,40+3,49)*3,00 |  | 35.31 | [13 empty] | VV | 2 | 2 | True | 0 | ROZPOCET
| VV |  | (3,50+4,69+3,50+4,69)*3,00 |  | 49.14 | [13 empty] | VV | 2 | 2 | True | 0 | ROZPOCET
| VV |  | (2,40+1,50+2,40+1,50)*3,00 |  | 23.4 | [13 empty] | VV | 2 | 2 | True | 0 | ROZPOCET
| VV |  | (1,50+1,00+1,51+1,00)*3,00 |  | 15.03 | [13 empty] | VV | 2 | 2 | True | 0 | ROZPOCET
| VV |  | -(1,80*2,05*1) |  | -3.69 | [13 empty] | VV | 2 | 2 | True | 0 | ROZPOCET
| VV |  | -(1,00*2,05*1) |  | -2.05 | [13 empty] | VV | 2 | 2 | True | 0 | ROZPOCET
| VV |  | -(0,60*0,60*1) |  | -0.36 | [13 empty] | VV | 2 | 2 | True | 0 | ROZPOCET
| VV |  | -(0,61*0,60*1) |  | -0.37 | [13 empty] | VV | 2 | 2 | True | 0 | ROZPOCET
| VV |  | -(0,70*2,05*1) |  | -1.44 | [13 empty] | VV | 2 | 2 | True | 0 | ROZPOCET
| VV |  | -(0,80*2,05*1) |  | -1.64 | [13 empty] | VV | 2 | 2 | True | 0 | ROZPOCET
| VV |  | -(2,05*0,12)*2+(1,8*0,12) "ostění |  | -0.28 | [13 empty] | VV | 2 | 2 | True | 0 | ROZPOCET
| VV |  | -(2,05*0,12)*2+(1,0*0,12) "ostění |  | -0.37 | [13 empty] | VV | 2 | 2 | True | 0 | ROZPOCET
| VV |  | -(0,6*0,12)*4+(0,6*0,12)*4 "ostění |  | 0 | [13 empty] | VV | 2 | 2 | True | 0 | ROZPOCET
| VV |  | -(2,39+3,49+2,40+3,49)*2,00 "obklad |  | -23.54 | [13 empty] | VV | 2 | 2 | True | 0 | ROZPOCET
| VV |  | -(3,50+4,69+3,50+4,69)*2,00 "obklad |  | -32.76 | [13 empty] | VV | 2 | 2 | True | 0 | ROZPOCET
| VV |  | -(2,40+1,50+2,40+1,50)*2,00 "obklad |  | -15.6 | [13 empty] | VV | 2 | 2 | True | 0 | ROZPOCET
| VV |  | -(1,50+1,00+1,51+1,00)*2,00 "obklad |  | -10.02 | [13 empty] | VV | 2 | 2 | True | 0 | ROZPOCET
| VV |  |  |  | 0 | [13 empty] | VV | 2 | 2 | True | 0 | ROZPOCET
| VV |  | Součet |  | 30.76 | [13 empty] | VV | 2 | 4 | True | 1 | ROZPOCET
70 | K | 619991011 | Zakrytí vnitřních ploch před znečištěním včetně pozdějšího odkrytí konstrukcí a prvků obalením fólií a přelepením páskou | m2 | 6.47 |  | 0 | CS ÚRS 2018 01 |  |  | základní |  | 0 | 0 | 0 | 0 | 0 | 4 | K | 2 |  |  |  | ROZPOCET |  |  |  |  | 0 | 0 | 0 | 0 | 0 | 1 | 0 | 4 | -1408633521
| VV |  | "D2.5 Provozní budova, půdorys řezy.pdf | [15 empty] | VV | 2 | 1 | True | 0 | ROZPOCET
| VV |  | (1,80*2,05*1) |  | 3.69 | [13 empty] | VV | 2 | 2 | True | 0 | ROZPOCET
| VV |  | (1,00*2,05*1) |  | 2.05 | [13 empty] | VV | 2 | 2 | True | 0 | ROZPOCET
| VV |  | (0,60*0,60*1) |  | 0.36 | [13 empty] | VV | 2 | 2 | True | 0 | ROZPOCET
| VV |  | (0,61*0,60*1) |  | 0.37 | [13 empty] | VV | 2 | 2 | True | 0 | ROZPOCET
| VV |  | Součet |  | 6.47 | [13 empty] | VV | 2 | 4 | True | 1 | ROZPOCET
71 | K | 619991021 | Zakrytí vnitřních ploch před znečištěním včetně pozdějšího odkrytí rámů oken a dveří, keramických soklů oblepením malířskou páskou | m | 15.82 |  | 0 | CS ÚRS 2018 01 |  |  | základní |  | 0 | 0 | 0 | 0 | 0 | 4 | K | 2 |  |  |  | ROZPOCET |  |  |  |  | 0 | 0 | 0 | 0 | 0 | 1 | 0 | 4 | 952903409
| VV |  | "D2.5 Provozní budova, půdorys řezy.pdf | [15 empty] | VV | 2 | 1 | True | 0 | ROZPOCET
| VV |  | (1,80+2,05+2,05) |  | 5.9 | [13 empty] | VV | 2 | 2 | True | 0 | ROZPOCET
| VV |  | (1,00+2,05+2,05) |  | 5.1 | [13 empty] | VV | 2 | 2 | True | 0 | ROZPOCET
| VV |  | (0,60+0,60)*2 |  | 2.4 | [13 empty] | VV | 2 | 2 | True | 0 | ROZPOCET
| VV |  | (0,61+0,60)*2 |  | 2.42 | [13 empty] | VV | 2 | 2 | True | 0 | ROZPOCET
| VV |  | Součet |  | 15.82 | [13 empty] | VV | 2 | 4 | True | 1 | ROZPOCET
72 | K | 619999041 | Příplatky k cenám úprav vnitřních povrchů za ztížené pracovní podmínky práce ve stísněném prostoru | m2 | 34.98 |  | 0 | CS ÚRS 2018 01 |  |  | základní |  | 0 | 0 | 0 | 0 | 0 | 4 | K | 2 |  |  |  | ROZPOCET |  |  |  |  | 0 | 0 | 0 | 0 | 0 | 1 | 0 | 4 | -801700183
| VV |  | "D2.5 Provozní budova, půdorys řezy.pdf | [15 empty] | VV | 2 | 1 | True | 0 | ROZPOCET
| VV |  | (2,40+1,50+2,40+1,50)*3,00 |  | 23.4 | [13 empty] | VV | 2 | 2 | True | 0 | ROZPOCET
| VV |  | (1,50+1,00+1,51+1,00)*3,00 |  | 15.03 | [13 empty] | VV | 2 | 2 | True | 0 | ROZPOCET
| VV |  | -(0,61*0,60*1) |  | -0.37 | [13 empty] | VV | 2 | 2 | True | 0 | ROZPOCET
| VV |  | -(0,70*2,05*1) |  | -1.44 | [13 empty] | VV | 2 | 2 | True | 0 | ROZPOCET
| VV |  | -(0,80*2,05*1) |  | -1.64 | [13 empty] | VV | 2 | 2 | True | 0 | ROZPOCET
| VV |  | Součet |  | 34.98 | [13 empty] | VV | 2 | 4 | True | 1 | ROZPOCET
73 | K | 622131101 | Podkladní a spojovací vrstva vnějších omítaných ploch cementový postřik nanášený ručně celoplošně stěn | m2 | 83.9 |  | 0 | CS ÚRS 2018 01 |  |  | základní |  | 0 | 0.00735 | 0.61667 | 0 | 0 | 4 | K | 2 |  |  |  | ROZPOCET |  |  |  |  | 0 | 0 | 0 | 0 | 0 | 1 | 0 | 4 | 1070416343
| VV |  | "D2.5 Provozní budova, půdorys řezy.pdf | [15 empty] | VV | 2 | 1 | True | 0 | ROZPOCET
| VV |  | 9,4*3,0*2 |  | 56.4 | [13 empty] | VV | 2 | 2 | True | 0 | ROZPOCET
| VV |  | 4,1*3,0*2 |  | 24.6 | [13 empty] | VV | 2 | 2 | True | 0 | ROZPOCET
| VV |  | 4,1*0,95*2 |  | 7.79 | [13 empty] | VV | 2 | 2 | True | 0 | ROZPOCET
| VV |  | "ostění | [15 empty] | VV | 2 | 1 | True | 0 | ROZPOCET
| VV |  | (2,05*0,1)*2+(1,8*0,1) |  | 0.59 | [13 empty] | VV | 2 | 2 | True | 0 | ROZPOCET
| VV |  | (2,05*0,1)*2+(1,0*0,1) |  | 0.51 | [13 empty] | VV | 2 | 2 | True | 0 | ROZPOCET
| VV |  | (0,6*0,1)*4+(0,6*0,1)*4 |  | 0.48 | [13 empty] | VV | 2 | 2 | True | 0 | ROZPOCET
| VV |  | "odpočty otvorů | [15 empty] | VV | 2 | 1 | True | 0 | ROZPOCET
| VV |  | -(1,80*2,05*1) |  | -3.69 | [13 empty] | VV | 2 | 2 | True | 0 | ROZPOCET
| VV |  | -(1,00*2,05*1) |  | -2.05 | [13 empty] | VV | 2 | 2 | True | 0 | ROZPOCET
| VV |  | -(0,60*0,60*1) |  | -0.36 | [13 empty] | VV | 2 | 2 | True | 0 | ROZPOCET
| VV |  | -(0,61*0,60*1) |  | -0.37 | [13 empty] | VV | 2 | 2 | True | 0 | ROZPOCET
| VV |  | Součet |  | 83.9 | [13 empty] | VV | 2 | 4 | True | 1 | ROZPOCET
74 | K | 622142001 | Potažení vnějších ploch pletivem v ploše nebo pruzích, na plném podkladu sklovláknitým vtlačením do tmelu stěn | m2 | 83.9 |  | 0 | CS ÚRS 2018 01 |  |  | základní |  | 0 | 0.00438 | 0.36748 | 0 | 0 | 4 | K | 2 |  |  |  | ROZPOCET |  |  |  |  | 0 | 0 | 0 | 0 | 0 | 1 | 0 | 4 | -1453853282
| VV |  | "D2.5 Provozní budova, půdorys řezy.pdf | [15 empty] | VV | 2 | 1 | True | 0 | ROZPOCET
| VV |  | 9,4*3,0*2 |  | 56.4 | [13 empty] | VV | 2 | 2 | True | 0 | ROZPOCET
| VV |  | 4,1*3,0*2 |  | 24.6 | [13 empty] | VV | 2 | 2 | True | 0 | ROZPOCET
| VV |  | 4,1*0,95*2 |  | 7.79 | [13 empty] | VV | 2 | 2 | True | 0 | ROZPOCET
| VV |  | "ostění | [15 empty] | VV | 2 | 1 | True | 0 | ROZPOCET
| VV |  | (2,05*0,1)*2+(1,8*0,1) |  | 0.59 | [13 empty] | VV | 2 | 2 | True | 0 | ROZPOCET
| VV |  | (2,05*0,1)*2+(1,0*0,1) |  | 0.51 | [13 empty] | VV | 2 | 2 | True | 0 | ROZPOCET
| VV |  | (0,6*0,1)*4+(0,6*0,1)*4 |  | 0.48 | [13 empty] | VV | 2 | 2 | True | 0 | ROZPOCET
| VV |  | "odpočty otvorů | [15 empty] | VV | 2 | 1 | True | 0 | ROZPOCET
| VV |  | -(1,80*2,05*1) |  | -3.69 | [13 empty] | VV | 2 | 2 | True | 0 | ROZPOCET
| VV |  | -(1,00*2,05*1) |  | -2.05 | [13 empty] | VV | 2 | 2 | True | 0 | ROZPOCET
| VV |  | -(0,60*0,60*1) |  | -0.36 | [13 empty] | VV | 2 | 2 | True | 0 | ROZPOCET
| VV |  | -(0,61*0,60*1) |  | -0.37 | [13 empty] | VV | 2 | 2 | True | 0 | ROZPOCET
| VV |  | Součet |  | 83.9 | [13 empty] | VV | 2 | 4 | True | 1 | ROZPOCET
75 | K | 622143001 | Montáž omítkových profilů plastových nebo pozinkovaných, upevněných vtlačením do podkladní vrstvy nebo přibitím soklových | m | 27 |  | 0 | CS ÚRS 2018 01 |  |  | základní |  | 0 | 2e-05 | 0.00054 | 0 | 0 | 4 | K | 2 |  |  |  | ROZPOCET |  |  |  |  | 0 | 0 | 0 | 0 | 0 | 1 | 0 | 4 | -2078950843
| VV |  | "D2.5 Provozní budova, půdorys řezy.pdf | [15 empty] | VV | 2 | 1 | True | 0 | ROZPOCET
| VV |  | 9,4*2 |  | 18.8 | [13 empty] | VV | 2 | 2 | True | 0 | ROZPOCET
| VV |  | 4,1*2 |  | 8.2 | [13 empty] | VV | 2 | 2 | True | 0 | ROZPOCET
| VV |  | Součet |  | 27 | [13 empty] | VV | 2 | 4 | True | 1 | ROZPOCET
76 | M | 55343010 | profil omítkový soklový pro omítky venkovní 14 mm | m | 28.35 |  | 0 | CS ÚRS 2018 01 |  |  | základní |  | 0 | 0.0001 | 0.002835 | 0 | 0 | 8 | M | 2 |  |  |  | ROZPOCET |  |  |  |  | 0 | 0 | 0 | 0 | 0 | 1 | 0 | 4 | -1925690811
| VV |  | 27*1,05 'Přepočtené koeficientem množství |  | 28.35 | [13 empty] | VV | 2 | 2 | False | 1 | ROZPOCET
77 | K | 622143003 | Montáž omítkových profilů plastových nebo pozinkovaných, upevněných vtlačením do podkladní vrstvy nebo přibitím rohových s tkaninou | m | 27.8 |  | 0 | CS ÚRS 2018 01 |  |  | základní |  | 0 | 0 | 0 | 0 | 0 | 4 | K | 2 |  |  |  | ROZPOCET |  |  |  |  | 0 | 0 | 0 | 0 | 0 | 1 | 0 | 4 | -74838059
| VV |  | "D2.5 Provozní budova, půdorys řezy.pdf | [15 empty] | VV | 2 | 1 | True | 0 | ROZPOCET
| VV |  | 4,0*3,0 |  | 12 | [13 empty] | VV | 2 | 2 | True | 0 | ROZPOCET
| VV |  | (2,05*2)+(1,8) |  | 5.9 | [13 empty] | VV | 2 | 2 | True | 0 | ROZPOCET
| VV |  | (2,05*2)+(1,0) |  | 5.1 | [13 empty] | VV | 2 | 2 | True | 0 | ROZPOCET
| VV |  | (0,6*4)+(0,6*4) |  | 4.8 | [13 empty] | VV | 2 | 2 | True | 0 | ROZPOCET
| VV |  | Součet |  | 27.8 | [13 empty] | VV | 2 | 4 | True | 1 | ROZPOCET
78 | M | 59051480 | profil rohový Al s tkaninou kontaktního zateplení | m | 29.19 |  | 0 | CS ÚRS 2018 01 |  |  | základní |  | 0 | 3e-05 | 0.0008757 | 0 | 0 | 8 | M | 2 |  |  |  | ROZPOCET |  |  |  |  | 0 | 0 | 0 | 0 | 0 | 1 | 0 | 4 | -402426219
| VV |  | 27,8*1,05 'Přepočtené koeficientem množství |  | 29.19 | [13 empty] | VV | 2 | 2 | False | 1 | ROZPOCET
79 | K | 622143004 | Montáž omítkových profilů plastových nebo pozinkovaných, upevněných vtlačením do podkladní vrstvy nebo přibitím začišťovacích samolepících pro vytvoření dilatujícího spoje s okenním rámem | m | 15.8 |  | 0 | CS ÚRS 2018 01 |  |  | základní |  | 0 | 0 | 0 | 0 | 0 | 4 | K | 2 |  |  |  | ROZPOCET |  |  |  |  | 0 | 0 | 0 | 0 | 0 | 1 | 0 | 4 | -534905388
| VV |  | "D2.5 Provozní budova, půdorys řezy.pdf | [15 empty] | VV | 2 | 1 | True | 0 | ROZPOCET
| VV |  | (2,05*2)+(1,8) |  | 5.9 | [13 empty] | VV | 2 | 2 | True | 0 | ROZPOCET
| VV |  | (2,05*2)+(1,0) |  | 5.1 | [13 empty] | VV | 2 | 2 | True | 0 | ROZPOCET
| VV |  | (0,6*4)+(0,6*4) |  | 4.8 | [13 empty] | VV | 2 | 2 | True | 0 | ROZPOCET
| VV |  | Součet |  | 15.8 | [13 empty] | VV | 2 | 4 | True | 1 | ROZPOCET
80 | M | 59051476 | profil okenní začišťovací se sklovláknitou armovací tkaninou 9 mm/2,4 m | m | 16.59 |  | 0 | CS ÚRS 2018 01 |  |  | základní |  | 0 | 4e-05 | 0.0006636 | 0 | 0 | 8 | M | 2 |  |  |  | ROZPOCET |  |  |  |  | 0 | 0 | 0 | 0 | 0 | 1 | 0 | 4 | -275066363
| VV |  | 15,8*1,05 'Přepočtené koeficientem množství |  | 16.59 | [13 empty] | VV | 2 | 2 | False | 1 | ROZPOCET
81 | K | 622143005 | Montáž omítkových profilů plastových nebo pozinkovaných, upevněných vtlačením do podkladní vrstvy nebo přibitím omítníků | m | 76.99 |  | 0 | CS ÚRS 2018 01 |  |  | základní |  | 0 | 0 | 0 | 0 | 0 | 4 | K | 2 |  |  |  | ROZPOCET |  |  |  |  | 0 | 0 | 0 | 0 | 0 | 1 | 0 | 4 | -533362916
| VV |  | "D2.5 Provozní budova, půdorys řezy.pdf - 1ks na 4,5m2 | [15 empty] | VV | 2 | 1 | True | 0 | ROZPOCET
| VV |  | (9,4*3,0*2)/4,5 "vnější |  | 12.53 | [13 empty] | VV | 2 | 2 | True | 0 | ROZPOCET
| VV |  | (4,1*3,0*2)/4,5 |  | 5.47 | [13 empty] | VV | 2 | 2 | True | 0 | ROZPOCET
| VV |  | (4,1*0,95*2)/4,5 |  | 1.73 | [13 empty] | VV | 2 | 2 | True | 0 | ROZPOCET
| VV |  | ((2,39+3,49+2,40+3,49)*3,00)/4,5 "vnitřní |  | 7.85 | [13 empty] | VV | 2 | 2 | True | 0 | ROZPOCET
| VV |  | ((3,50+4,69+3,50+4,69)*3,00)/4,5 |  | 10.92 | [13 empty] | VV | 2 | 2 | True | 0 | ROZPOCET
| VV |  | ((2,40+1,50+2,40+1,50)*3,00)/4,5 |  | 5.2 | [13 empty] | VV | 2 | 2 | True | 0 | ROZPOCET
| VV |  | ((1,50+1,00+1,51+1,00)*3,00)/4,5 |  | 3.34 | [13 empty] | VV | 2 | 2 | True | 0 | ROZPOCET
| VV |  | 3,5*2,4 "strop |  | 8.4 | [13 empty] | VV | 2 | 2 | True | 0 | ROZPOCET
| VV |  | 3,5*4,7 |  | 16.45 | [13 empty] | VV | 2 | 2 | True | 0 | ROZPOCET
| VV |  | 1,5*2,4 |  | 3.6 | [13 empty] | VV | 2 | 2 | True | 0 | ROZPOCET
| VV |  | 1,5*1,0 |  | 1.5 | [13 empty] | VV | 2 | 2 | True | 0 | ROZPOCET
| VV |  | Součet |  | 76.99 | [13 empty] | VV | 2 | 4 | True | 1 | ROZPOCET
82 | M | 56284233 | omítník PVC dl 250cm omítky tl 10mm | m | 20.72 |  | 0 | CS ÚRS 2018 01 |  |  | základní |  | 0 | 5e-05 | 0.001036 | 0 | 0 | 8 | M | 2 |  |  |  | ROZPOCET |  |  |  |  | 0 | 0 | 0 | 0 | 0 | 1 | 0 | 4 | 1475979833
| VV |  | "D2.8 Provozní budova, půdorys řezy.pdf - 1ks na 4,5m2 | [15 empty] | VV | 2 | 1 | True | 0 | ROZPOCET
| VV |  | (9,4*3,0*2)/4,5 |  | 12.53 | [13 empty] | VV | 2 | 2 | True | 0 | ROZPOCET
| VV |  | (4,1*3,0*2)/4,5 |  | 5.47 | [13 empty] | VV | 2 | 2 | True | 0 | ROZPOCET
| VV |  | (4,1*0,95*2)/4,5 |  | 1.73 | [13 empty] | VV | 2 | 2 | True | 0 | ROZPOCET
| VV |  | Součet |  | 19.73 | [13 empty] | VV | 2 | 4 | True | 1 | ROZPOCET
| VV |  | 19,73*1,05 'Přepočtené koeficientem množství |  | 20.72 | [13 empty] | VV | 2 | 2 | False | 1 | ROZPOCET
83 | M | 55343032 | profil omítkový přesný pro omítky vnitřní 13 mm | m | 60.12 |  | 0 | CS ÚRS 2018 01 |  |  | základní |  | 0 | 0.0001 | 0.006012 | 0 | 0 | 8 | M | 2 |  |  |  | ROZPOCET |  |  |  |  | 0 | 0 | 0 | 0 | 0 | 1 | 0 | 4 | -1751161916
| VV |  | "D2.8 Provozní budova, půdorys řezy.pdf - 1ks na 4,5m2 | [15 empty] | VV | 2 | 1 | True | 0 | ROZPOCET
| VV |  | ((2,39+3,49+2,40+3,49)*3,00)/4,5 |  | 7.85 | [13 empty] | VV | 2 | 2 | True | 0 | ROZPOCET
| VV |  | ((3,50+4,69+3,50+4,69)*3,00)/4,5 |  | 10.92 | [13 empty] | VV | 2 | 2 | True | 0 | ROZPOCET
| VV |  | ((2,40+1,50+2,40+1,50)*3,00)/4,5 |  | 5.2 | [13 empty] | VV | 2 | 2 | True | 0 | ROZPOCET
| VV |  | ((1,50+1,00+1,51+1,00)*3,00)/4,5 |  | 3.34 | [13 empty] | VV | 2 | 2 | True | 0 | ROZPOCET
| VV |  | 3,5*2,4 |  | 8.4 | [13 empty] | VV | 2 | 2 | True | 0 | ROZPOCET
| VV |  | 3,5*4,7 |  | 16.45 | [13 empty] | VV | 2 | 2 | True | 0 | ROZPOCET
| VV |  | 1,5*2,4 |  | 3.6 | [13 empty] | VV | 2 | 2 | True | 0 | ROZPOCET
| VV |  | 1,5*1,0 |  | 1.5 | [13 empty] | VV | 2 | 2 | True | 0 | ROZPOCET
| VV |  | Součet |  | 57.26 | [13 empty] | VV | 2 | 4 | True | 1 | ROZPOCET
| VV |  | 57,26*1,05 'Přepočtené koeficientem množství |  | 60.12 | [13 empty] | VV | 2 | 2 | False | 1 | ROZPOCET
84 | K | 622321121 | Omítka vápenocementová vnějších ploch nanášená ručně jednovrstvá, tloušťky do 15 mm hladká stěn | m2 | 83.9 |  | 0 | CS ÚRS 2018 01 |  |  | základní |  | 0 | 0.0231 | 1.9381 | 0 | 0 | 4 | K | 2 |  |  |  | ROZPOCET |  |  |  |  | 0 | 0 | 0 | 0 | 0 | 1 | 0 | 4 | 101730518
| VV |  | "D2.5 Provozní budova, půdorys řezy.pdf | [15 empty] | VV | 2 | 1 | True | 0 | ROZPOCET
| VV |  | 9,4*3,0*2 |  | 56.4 | [13 empty] | VV | 2 | 2 | True | 0 | ROZPOCET
| VV |  | 4,1*3,0*2 |  | 24.6 | [13 empty] | VV | 2 | 2 | True | 0 | ROZPOCET
| VV |  | 4,1*0,95*2 |  | 7.79 | [13 empty] | VV | 2 | 2 | True | 0 | ROZPOCET
| VV |  | "ostění | [15 empty] | VV | 2 | 1 | True | 0 | ROZPOCET
| VV |  | (2,05*0,1)*2+(1,8*0,1) |  | 0.59 | [13 empty] | VV | 2 | 2 | True | 0 | ROZPOCET
| VV |  | (2,05*0,1)*2+(1,0*0,1) |  | 0.51 | [13 empty] | VV | 2 | 2 | True | 0 | ROZPOCET
| VV |  | (0,6*0,1)*4+(0,6*0,1)*4 |  | 0.48 | [13 empty] | VV | 2 | 2 | True | 0 | ROZPOCET
| VV |  | "odpočty otvorů | [15 empty] | VV | 2 | 1 | True | 0 | ROZPOCET
| VV |  | -(1,80*2,05*1) |  | -3.69 | [13 empty] | VV | 2 | 2 | True | 0 | ROZPOCET
| VV |  | -(1,00*2,05*1) |  | -2.05 | [13 empty] | VV | 2 | 2 | True | 0 | ROZPOCET
| VV |  | -(0,60*0,60*1) |  | -0.36 | [13 empty] | VV | 2 | 2 | True | 0 | ROZPOCET
| VV |  | -(0,61*0,60*1) |  | -0.37 | [13 empty] | VV | 2 | 2 | True | 0 | ROZPOCET
| VV |  | Součet |  | 83.9 | [13 empty] | VV | 2 | 4 | True | 1 | ROZPOCET
85 | K | 622321391 | Omítka vápenocementová vnějších ploch nanášená strojně Příplatek k cenám za každých dalších i započatých 5 mm tloušťky omítky přes 15 mm stěn | m2 | 83.9 |  | 0 | CS ÚRS 2018 01 |  |  | základní |  | 0 | 0.0068 | 0.57052 | 0 | 0 | 4 | K | 2 |  |  |  | ROZPOCET |  |  |  |  | 0 | 0 | 0 | 0 | 0 | 1 | 0 | 4 | 717309010
| VV |  | "D2.5 Provozní budova, půdorys řezy.pdf | [15 empty] | VV | 2 | 1 | True | 0 | ROZPOCET
| VV |  | 9,4*3,0*2 |  | 56.4 | [13 empty] | VV | 2 | 2 | True | 0 | ROZPOCET
| VV |  | 4,1*3,0*2 |  | 24.6 | [13 empty] | VV | 2 | 2 | True | 0 | ROZPOCET
| VV |  | 4,1*0,95*2 |  | 7.79 | [13 empty] | VV | 2 | 2 | True | 0 | ROZPOCET
| VV |  | "ostění | [15 empty] | VV | 2 | 1 | True | 0 | ROZPOCET
| VV |  | (2,05*0,1)*2+(1,8*0,1) |  | 0.59 | [13 empty] | VV | 2 | 2 | True | 0 | ROZPOCET
| VV |  | (2,05*0,1)*2+(1,0*0,1) |  | 0.51 | [13 empty] | VV | 2 | 2 | True | 0 | ROZPOCET
| VV |  | (0,6*0,1)*4+(0,6*0,1)*4 |  | 0.48 | [13 empty] | VV | 2 | 2 | True | 0 | ROZPOCET
| VV |  | "odpočty otvorů | [15 empty] | VV | 2 | 1 | True | 0 | ROZPOCET
| VV |  | -(1,80*2,05*1) |  | -3.69 | [13 empty] | VV | 2 | 2 | True | 0 | ROZPOCET
| VV |  | -(1,00*2,05*1) |  | -2.05 | [13 empty] | VV | 2 | 2 | True | 0 | ROZPOCET
| VV |  | -(0,60*0,60*1) |  | -0.36 | [13 empty] | VV | 2 | 2 | True | 0 | ROZPOCET
| VV |  | -(0,61*0,60*1) |  | -0.37 | [13 empty] | VV | 2 | 2 | True | 0 | ROZPOCET
| VV |  | Součet |  | 83.9 | [13 empty] | VV | 2 | 4 | True | 1 | ROZPOCET
86 | K | 622511111 | Omítka tenkovrstvá akrylátová vnějších ploch probarvená, včetně penetrace podkladu mozaiková střednězrnná stěn | m2 | 13.5 |  | 0 | CS ÚRS 2018 01 |  |  | základní |  | 0 | 0.00628 | 0.08478 | 0 | 0 | 4 | K | 2 |  |  |  | ROZPOCET |  |  |  |  | 0 | 0 | 0 | 0 | 0 | 1 | 0 | 4 | 631974700
| VV |  | "D2.5 Provozní budova, půdorys řezy.pdf | [15 empty] | VV | 2 | 1 | True | 0 | ROZPOCET
| VV |  | "sokl | [15 empty] | VV | 2 | 1 | True | 0 | ROZPOCET
| VV |  | 9,4*0,5*2 |  | 9.4 | [13 empty] | VV | 2 | 2 | True | 0 | ROZPOCET
| VV |  | 4,1*0,5*2 |  | 4.1 | [13 empty] | VV | 2 | 2 | True | 0 | ROZPOCET
| VV |  | Součet |  | 13.5 | [13 empty] | VV | 2 | 4 | True | 1 | ROZPOCET
87 | K | 622541021 | Omítka tenkovrstvá silikonsilikátová vnějších ploch hydrofobní, se samočistícím účinkem probarvená, včetně penetrace podkladu zrnitá, tloušťky 2,0 mm stěn | m2 | 74.45 |  | 0 | CS ÚRS 2018 01 |  |  | základní |  | 0 | 0.00348 | 0.25909 | 0 | 0 | 4 | K | 2 |  |  |  | ROZPOCET |  |  |  |  | 0 | 0 | 0 | 0 | 0 | 1 | 0 | 4 | -416259546
| VV |  | "D2.5 Provozní budova, půdorys řezy.pdf | [15 empty] | VV | 2 | 1 | True | 0 | ROZPOCET
| VV |  | 9,4*3,0*2 |  | 56.4 | [13 empty] | VV | 2 | 2 | True | 0 | ROZPOCET
| VV |  | 4,1*3,0*2 |  | 24.6 | [13 empty] | VV | 2 | 2 | True | 0 | ROZPOCET
| VV |  | 4,1*0,95*2 |  | 7.79 | [13 empty] | VV | 2 | 2 | True | 0 | ROZPOCET
| VV |  | "ostění | [15 empty] | VV | 2 | 1 | True | 0 | ROZPOCET
| VV |  | (2,05*0,1)*2+(1,8*0,1) |  | 0.59 | [13 empty] | VV | 2 | 2 | True | 0 | ROZPOCET
| VV |  | (2,05*0,1)*2+(1,0*0,1) |  | 0.51 | [13 empty] | VV | 2 | 2 | True | 0 | ROZPOCET
| VV |  | (0,6*0,1)*4+(0,6*0,1)*4 |  | 0.48 | [13 empty] | VV | 2 | 2 | True | 0 | ROZPOCET
| VV |  | "odpočty otvorů | [15 empty] | VV | 2 | 1 | True | 0 | ROZPOCET
| VV |  | -(1,80*2,05*1) |  | -3.69 | [13 empty] | VV | 2 | 2 | True | 0 | ROZPOCET
| VV |  | -(1,00*2,05*1) |  | -2.05 | [13 empty] | VV | 2 | 2 | True | 0 | ROZPOCET
| VV |  | -(0,60*0,60*1) |  | -0.36 | [13 empty] | VV | 2 | 2 | True | 0 | ROZPOCET
| VV |  | -(0,61*0,60*1) |  | -0.37 | [13 empty] | VV | 2 | 2 | True | 0 | ROZPOCET
| VV |  | "sokl | [15 empty] | VV | 2 | 1 | True | 0 | ROZPOCET
| VV |  | -9,4*0,35*2 |  | -6.58 | [13 empty] | VV | 2 | 2 | True | 0 | ROZPOCET
| VV |  | -4,1*0,35*2 |  | -2.87 | [13 empty] | VV | 2 | 2 | True | 0 | ROZPOCET
| VV |  |  |  | 0 | [13 empty] | VV | 2 | 2 | True | 0 | ROZPOCET
| VV |  | Součet |  | 74.45 | [13 empty] | VV | 2 | 4 | True | 1 | ROZPOCET
88 | K | 631311124 | Mazanina z betonu prostého bez zvýšených nároků na prostředí tl. přes 80 do 120 mm tř. C 16/20 | m3 | 30.8 |  | 0 | CS ÚRS 2018 01 |  |  | základní |  | 0 | 2.2563 | 69.4953 | 0 | 0 | 4 | K | 2 |  |  |  | ROZPOCET |  |  |  |  | 0 | 0 | 0 | 0 | 0 | 1 | 0 | 4 | 94191947
| VV |  | "D2.5 Provozní budova, půdorys řezy.pdf | [15 empty] | VV | 2 | 1 | True | 0 | ROZPOCET
| VV |  | 3,5*8,8 |  | 30.8 | [13 empty] | VV | 2 | 2 | True | 1 | ROZPOCET
89 | K | 631319012 | Příplatek k cenám mazanin za úpravu povrchu mazaniny přehlazením, mazanina tl. přes 80 do 120 mm | m3 | 30.8 |  | 0 | CS ÚRS 2018 01 |  |  | základní |  | 0 | 0 | 0 | 0 | 0 | 4 | K | 2 |  |  |  | ROZPOCET |  |  |  |  | 0 | 0 | 0 | 0 | 0 | 1 | 0 | 4 | 331433449
| VV |  | "D2.5 Provozní budova, půdorys řezy.pdf | [15 empty] | VV | 2 | 1 | True | 0 | ROZPOCET
| VV |  | 3,5*8,8 |  | 30.8 | [13 empty] | VV | 2 | 2 | True | 1 | ROZPOCET
90 | K | 631319173 | Příplatek k cenám mazanin za stržení povrchu spodní vrstvy mazaniny latí před vložením výztuže nebo pletiva pro tl. obou vrstev mazaniny přes 80 do 120 mm | m3 | 30.8 |  | 0 | CS ÚRS 2018 01 |  |  | základní |  | 0 | 0 | 0 | 0 | 0 | 4 | K | 2 |  |  |  | ROZPOCET |  |  |  |  | 0 | 0 | 0 | 0 | 0 | 1 | 0 | 4 | -1747842738
| VV |  | "D2.5 Provozní budova, půdorys řezy.pdf | [15 empty] | VV | 2 | 1 | True | 0 | ROZPOCET
| VV |  | 3,5*8,8 |  | 30.8 | [13 empty] | VV | 2 | 2 | True | 1 | ROZPOCET
91 | K | 631362021 | Výztuž mazanin ze svařovaných sítí z drátů typu KARI | t | 0.17 |  | 0 | CS ÚRS 2018 01 |  |  | základní |  | 0 | 1.0628 | 0.18067 | 0 | 0 | 4 | K | 2 |  |  |  | ROZPOCET |  |  |  |  | 0 | 0 | 0 | 0 | 0 | 1 | 0 | 4 | 1471788565
| VV |  | "D2.5 Provozní budova, půdorys řezy.pdf | [15 empty] | VV | 2 | 1 | True | 0 | ROZPOCET
| VV |  | 3,5*8,8*0,00527 |  | 0.16 | [13 empty] | VV | 2 | 2 | True | 1 | ROZPOCET
| VV |  | 0,16*1,08 'Přepočtené koeficientem množství |  | 0.17 | [13 empty] | VV | 2 | 2 | False | 1 | ROZPOCET
92 | K | 632451101 | Potěr cementový samonivelační ze suchých směsí tloušťky přes 2 do 5 mm | m2 | 29.95 |  | 0 | CS ÚRS 2018 01 |  |  | základní |  | 0 | 0.0102 | 0.30549 | 0 | 0 | 4 | K | 2 |  |  |  | ROZPOCET |  |  |  |  | 0 | 0 | 0 | 0 | 0 | 1 | 0 | 4 | -292674428
| VV |  | "D2.5 Provozní budova, půdorys řezy.pdf | [15 empty] | VV | 2 | 1 | True | 0 | ROZPOCET
| VV |  | 3,5*2,4 |  | 8.4 | [13 empty] | VV | 2 | 2 | True | 0 | ROZPOCET
| VV |  | 3,5*4,7 |  | 16.45 | [13 empty] | VV | 2 | 2 | True | 0 | ROZPOCET
| VV |  | 1,5*2,4 |  | 3.6 | [13 empty] | VV | 2 | 2 | True | 0 | ROZPOCET
| VV |  | 1,5*1,0 |  | 1.5 | [13 empty] | VV | 2 | 2 | True | 0 | ROZPOCET
| VV |  | Součet |  | 29.95 | [13 empty] | VV | 2 | 4 | True | 1 | ROZPOCET
93 | K | 634111114 | Obvodová dilatace mezi stěnou a mazaninou pružnou těsnicí páskou výšky 100 mm | m | 38.16 |  | 0 | CS ÚRS 2018 01 |  |  | základní |  | 0 | 8e-05 | 0.0030528 | 0 | 0 | 4 | K | 2 |  |  |  | ROZPOCET |  |  |  |  | 0 | 0 | 0 | 0 | 0 | 1 | 0 | 4 | -514113264
| VV |  | "D2.5 Provozní budova, půdorys řezy.pdf | [15 empty] | VV | 2 | 1 | True | 0 | ROZPOCET
| VV |  | (2,39+3,49+2,40+3,49) |  | 11.77 | [13 empty] | VV | 2 | 2 | True | 0 | ROZPOCET
| VV |  | (3,50+4,69+3,50+4,69) |  | 16.38 | [13 empty] | VV | 2 | 2 | True | 0 | ROZPOCET
| VV |  | (2,40+1,50+2,40+1,50) |  | 7.8 | [13 empty] | VV | 2 | 2 | True | 0 | ROZPOCET
| VV |  | (1,50+1,00+1,51+1,00) |  | 5.01 | [13 empty] | VV | 2 | 2 | True | 0 | ROZPOCET
| VV |  | -(1,80) |  | -1.8 | [13 empty] | VV | 2 | 2 | True | 0 | ROZPOCET
| VV |  | -(1,00) |  | -1 | [13 empty] | VV | 2 | 2 | True | 0 | ROZPOCET
| VV |  | Součet |  | 38.16 | [13 empty] | VV | 2 | 4 | True | 1 | ROZPOCET
94 | K | 642942111 | Osazování zárubní nebo rámů kovových dveřních lisovaných nebo z úhelníků bez dveřních křídel, na cementovou maltu, plochy otvoru do 2,5 m2 | kus | 2 |  | 0 | CS ÚRS 2018 01 |  |  | základní |  | 0 | 0.01698 | 0.03396 | 0 | 0 | 4 | K | 2 |  |  |  | ROZPOCET |  |  |  |  | 0 | 0 | 0 | 0 | 0 | 1 | 0 | 4 | 51107591
| VV |  | "D2.5 Provozní budova, půdorys řezy.pdf | [15 empty] | VV | 2 | 1 | True | 0 | ROZPOCET
| VV |  | 2 |  | 2 | [13 empty] | VV | 2 | 2 | True | 1 | ROZPOCET
95 | M | 55331199 | zárubeň ocelová pro běžné zdění hranatý profil s drážkou 110 700 L/P | kus | 1 |  | 0 | CS ÚRS 2018 01 |  |  | základní |  | 0 | 0.01765 | 0.01765 | 0 | 0 | 8 | M | 2 |  |  |  | ROZPOCET |  |  |  |  | 0 | 0 | 0 | 0 | 0 | 1 | 0 | 4 | 1515269639
| VV |  | "D2.8 Provozní budova, půdorys řezy.pdf | [15 empty] | VV | 2 | 1 | True | 0 | ROZPOCET
| VV |  | 1 |  | 1 | [13 empty] | VV | 2 | 2 | True | 1 | ROZPOCET
96 | M | 55331201 | zárubeň ocelová pro běžné zdění hranatý profil s drážkou 110 800 L/P | kus | 1 |  | 0 | CS ÚRS 2018 01 |  |  | základní |  | 0 | 0.01802 | 0.01802 | 0 | 0 | 8 | M | 2 |  |  |  | ROZPOCET |  |  |  |  | 0 | 0 | 0 | 0 | 0 | 1 | 0 | 4 | -679566092
| VV |  | "D2.8 Provozní budova, půdorys řezy.pdf | [15 empty] | VV | 2 | 1 | True | 0 | ROZPOCET
| VV |  | 1 |  | 1 | [13 empty] | VV | 2 | 2 | True | 1 | ROZPOCET
97 | K | 642945111 | Osazování ocelových zárubní protipožárních nebo protiplynových dveří do vynechaného otvoru, s obetonováním, dveří jednokřídlových do 2,5 m2 | kus | 1 |  | 0 | CS ÚRS 2018 01 |  |  | základní |  | 0 | 0.4417 | 0.4417 | 0 | 0 | 4 | K | 2 |  |  |  | ROZPOCET |  |  |  |  | 0 | 0 | 0 | 0 | 0 | 1 | 0 | 4 | 1239633903
| VV |  | "D2.5 Provozní budova, půdorys řezy.pdf | [15 empty] | VV | 2 | 1 | True | 0 | ROZPOCET
| VV |  | 1 |  | 1 | [13 empty] | VV | 2 | 2 | True | 1 | ROZPOCET
98 | K | 642945112 | Osazování ocelových zárubní protipožárních nebo protiplynových dveří do vynechaného otvoru, s obetonováním, dveří dvoukřídlových přes 2,5 do 6,5 m2 | kus | 1 |  | 0 | CS ÚRS 2018 01 |  |  | základní |  | 0 | 0.54769 | 0.54769 | 0 | 0 | 4 | K | 2 |  |  |  | ROZPOCET |  |  |  |  | 0 | 0 | 0 | 0 | 0 | 1 | 0 | 4 | 1485838252
| VV |  | "D2.5 Provozní budova, půdorys řezy.pdf | [15 empty] | VV | 2 | 1 | True | 0 | ROZPOCET
| VV |  | 1 |  | 1 | [13 empty] | VV | 2 | 2 | True | 1 | ROZPOCET
99 | K | 644941112 | Montáž průvětrníků nebo mřížek odvětrávacích velikosti přes 150 x 200 do 300 x 300 mm | kus | 4 |  | 0 | CS ÚRS 2018 01 |  |  | základní |  | 0 | 0 | 0 | 0 | 0 | 4 | K | 2 |  |  |  | ROZPOCET |  |  |  |  | 0 | 0 | 0 | 0 | 0 | 1 | 0 | 4 | -1779585536
| VV |  | "D2.5 Provozní budova, půdorys řezy.pdf | [15 empty] | VV | 2 | 1 | True | 0 | ROZPOCET
| VV |  | 2+2 |  | 4 | [13 empty] | VV | 2 | 2 | True | 1 | ROZPOCET
100 | M | 55341400X | mřížka větrací nerezová 300 kruhová se síťovinou | kus | 2 |  | 0 |  |  |  | základní |  | 0 | 0.00024 | 0.00048 | 0 | 0 | 8 | M | 2 |  |  |  | ROZPOCET |  |  |  |  | 0 | 0 | 0 | 0 | 0 | 1 | 0 | 4 | 1983015536
| VV |  | "D2.8 Provozní budova, půdorys řezy.pdf | [15 empty] | VV | 2 | 1 | True | 0 | ROZPOCET
| VV |  | 2 |  | 2 | [13 empty] | VV | 2 | 2 | True | 1 | ROZPOCET
101 | M | 55341413 | průvětrník mřížový s klapkami 30x30cm | kus | 2 |  | 0 | CS ÚRS 2018 01 |  |  | základní |  | 0 | 0.0026 | 0.0052 | 0 | 0 | 8 | M | 2 |  |  |  | ROZPOCET |  |  |  |  | 0 | 0 | 0 | 0 | 0 | 1 | 0 | 4 | 1981586613
| VV |  | "D2.8 Provozní budova, půdorys řezy.pdf | [15 empty] | VV | 2 | 1 | True | 0 | ROZPOCET
| VV |  | 2 |  | 2 | [13 empty] | VV | 2 | 2 | True | 1 | ROZPOCET
| D | 9 | Ostatní konstrukce a práce, bourání |  |  |  | 0 | [5 empty] | 0 |  | 0.00054 |  | 0 | 1 | D | 1 |  |  |  | ROZPOCET | [10 empty] | 0
102 | K | 952901114 | Vyčištění budov nebo objektů před předáním do užívání budov bytové nebo občanské výstavby, světlé výšky podlaží přes 4 m | m2 | 13.5 |  | 0 | CS ÚRS 2018 01 |  |  | základní |  | 0 | 4e-05 | 0.00054 | 0 | 0 | 4 | K | 2 |  |  |  | ROZPOCET |  |  |  |  | 0 | 0 | 0 | 0 | 0 | 1 | 0 | 4 | -681033067
| VV |  | "D2.5 Provozní budova, půdorys řezy.pdf | [15 empty] | VV | 2 | 1 | True | 0 | ROZPOCET
| VV |  | (9,4+4,1) |  | 13.5 | [13 empty] | VV | 2 | 2 | True | 1 | ROZPOCET
| D | 998 | Přesun hmot |  |  |  | 0 | [5 empty] | 0 |  | 0 |  | 0 | 1 | D | 1 |  |  |  | ROZPOCET | [10 empty] | 0
103 | K | 998011001 | Přesun hmot pro budovy občanské výstavby, bydlení, výrobu a služby s nosnou svislou konstrukcí zděnou z cihel, tvárnic nebo kamene vodorovná dopravní vzdálenost do 100 m pro budovy výšky do 6 m | t | 1349.53 |  | 0 | CS ÚRS 2018 01 |  |  | základní |  | 0 | 0 | 0 | 0 | 0 | 4 | K | 2 |  |  |  | ROZPOCET |  |  |  |  | 0 | 0 | 0 | 0 | 0 | 1 | 0 | 4 | -1257841535
104 | K | 998232110 | Přesun hmot pro oplocení se svislou nosnou konstrukcí zděnou z cihel, tvárnic, bloků, popř. kovovou nebo dřevěnou vodorovná dopravní vzdálenost do 50 m, pro oplocení výšky do 3 m | t | 1349.53 |  | 0 | CS ÚRS 2018 01 |  |  | základní |  | 0 | 0 | 0 | 0 | 0 | 4 | K | 2 |  |  |  | ROZPOCET |  |  |  |  | 0 | 0 | 0 | 0 | 0 | 1 | 0 | 4 | -1394154604
| D | PSV | Práce a dodávky PSV |  |  |  | 0 | [5 empty] | 0 |  | 8.147 |  | 0 | 2 | D | 0 |  |  |  | ROZPOCET | [10 empty] | 0
| D | 711 | Izolace proti vodě, vlhkosti a plynům |  |  |  | 0 | [5 empty] | 0 |  | 0.68864 |  | 0 | 2 | D | 1 |  |  |  | ROZPOCET | [10 empty] | 0
105 | K | 711111002 | Provedení izolace proti zemní vlhkosti natěradly a tmely za studena na ploše vodorovné V nátěrem lakem asfaltovým | m2 | 38.54 |  | 0 | CS ÚRS 2018 01 |  |  | základní |  | 0 | 0 | 0 | 0 | 0 | 16 | K | 2 |  |  |  | ROZPOCET |  |  |  |  | 0 | 0 | 0 | 0 | 0 | 1 | 0 | 16 | 478762001
| VV |  | "D2.5 Provozní budova, půdorys řezy.pdf | [15 empty] | VV | 2 | 1 | True | 0 | ROZPOCET
| VV |  | 9,4*4,1 |  | 38.54 | [13 empty] | VV | 2 | 2 | True | 1 | ROZPOCET
106 | M | 11163152 | lak asfaltový izolační | t | 0.01 |  | 0 | CS ÚRS 2018 01 |  |  | základní |  | 0 | 1 | 0.01 | 0 | 0 | 32 | M | 2 |  |  |  | ROZPOCET |  |  |  |  | 0 | 0 | 0 | 0 | 0 | 1 | 0 | 16 | 1689614468
| VV |  | 38,54*0,00035 'Přepočtené koeficientem množství |  | 0.01 | [13 empty] | VV | 2 | 2 | False | 1 | ROZPOCET
107 | K | 711112002 | Provedení izolace proti zemní vlhkosti natěradly a tmely za studena na ploše svislé S nátěrem lakem asfaltovým | m2 | 16.2 |  | 0 | CS ÚRS 2018 01 |  |  | základní |  | 0 | 0 | 0 | 0 | 0 | 16 | K | 2 |  |  |  | ROZPOCET |  |  |  |  | 0 | 0 | 0 | 0 | 0 | 1 | 0 | 16 | -1598266221
| VV |  | "D2.5 Provozní budova, půdorys řezy.pdf | [15 empty] | VV | 2 | 1 | True | 0 | ROZPOCET
| VV |  | (9,4*0,6)*2 |  | 11.28 | [13 empty] | VV | 2 | 2 | True | 0 | ROZPOCET
| VV |  | (4,1*0,6)*2 |  | 4.92 | [13 empty] | VV | 2 | 2 | True | 0 | ROZPOCET
| VV |  | Součet |  | 16.2 | [13 empty] | VV | 2 | 4 | True | 1 | ROZPOCET
108 | M | 11163152 | lak asfaltový izolační | t | 0.01 |  | 0 | CS ÚRS 2018 01 |  |  | základní |  | 0 | 1 | 0.01 | 0 | 0 | 32 | M | 2 |  |  |  | ROZPOCET |  |  |  |  | 0 | 0 | 0 | 0 | 0 | 1 | 0 | 16 | 1920053540
| VV |  | 16,2*0,00045 'Přepočtené koeficientem množství |  | 0.01 | [13 empty] | VV | 2 | 2 | False | 1 | ROZPOCET
109 | K | 711141559 | Provedení izolace proti zemní vlhkosti pásy přitavením NAIP na ploše vodorovné V | m2 | 77.08 |  | 0 | CS ÚRS 2018 01 |  |  | základní |  | 0 | 0.0004 | 0.030832 | 0 | 0 | 16 | K | 2 |  |  |  | ROZPOCET |  |  |  |  | 0 | 0 | 0 | 0 | 0 | 1 | 0 | 16 | 1198663074
| VV |  | "D2.5 Provozní budova, půdorys řezy.pdf | [15 empty] | VV | 2 | 1 | True | 0 | ROZPOCET
| VV |  | 9,4*4,1*2 |  | 77.08 | [13 empty] | VV | 2 | 2 | True | 1 | ROZPOCET
110 | M | 62852254 | pásy s modifikovaným asfaltem tl. 4,0 mm vložka polyesterové rouno minerální jemnozrnný posyp | m2 | 88.64 |  | 0 | CS ÚRS 2018 01 |  |  | základní |  | 0 | 0.0049 | 0.43434 | 0 | 0 | 32 | M | 2 |  |  |  | ROZPOCET |  |  |  |  | 0 | 0 | 0 | 0 | 0 | 1 | 0 | 16 | -661292519
| VV |  | 77,08*1,15 'Přepočtené koeficientem množství |  | 88.64 | [13 empty] | VV | 2 | 2 | False | 1 | ROZPOCET
111 | K | 711142559 | Provedení izolace proti zemní vlhkosti pásy přitavením NAIP na ploše svislé S | m2 | 32.4 |  | 0 | CS ÚRS 2018 01 |  |  | základní |  | 0 | 0.0004 | 0.01296 | 0 | 0 | 16 | K | 2 |  |  |  | ROZPOCET |  |  |  |  | 0 | 0 | 0 | 0 | 0 | 1 | 0 | 16 | -636934852
| VV |  | "D2.5 Provozní budova, půdorys řezy.pdf | [15 empty] | VV | 2 | 1 | True | 0 | ROZPOCET
| VV |  | (9,4*0,6)*2*2 |  | 22.56 | [13 empty] | VV | 2 | 2 | True | 0 | ROZPOCET
| VV |  | (4,1*0,6)*2*2 |  | 9.84 | [13 empty] | VV | 2 | 2 | True | 0 | ROZPOCET
| VV |  | Součet |  | 32.4 | [13 empty] | VV | 2 | 4 | True | 1 | ROZPOCET
112 | M | 62852254 | pásy s modifikovaným asfaltem tl. 4,0 mm vložka polyesterové rouno minerální jemnozrnný posyp | m2 | 38.88 |  | 0 | CS ÚRS 2018 01 |  |  | základní |  | 0 | 0.0049 | 0.19051 | 0 | 0 | 32 | M | 2 |  |  |  | ROZPOCET |  |  |  |  | 0 | 0 | 0 | 0 | 0 | 1 | 0 | 16 | -306666841
| VV |  | 32,4*1,2 'Přepočtené koeficientem množství |  | 38.88 | [13 empty] | VV | 2 | 2 | False | 1 | ROZPOCET
113 | K | 998711201 | Přesun hmot pro izolace proti vodě, vlhkosti a plynům stanovený procentní sazbou (%) z ceny vodorovná dopravní vzdálenost do 50 m v objektech výšky do 6 m | % |  |  | 0 | CS ÚRS 2018 01 |  |  | základní |  | 0 | 0 | 0 | 0 | 0 | 16 | K | 2 |  |  |  | ROZPOCET |  |  |  |  | 0 | 0 | 0 | 0 | 0 | 1 | 0 | 16 | -2112728021
| D | 713 | Izolace tepelné |  |  |  | 0 | [5 empty] | 0 |  | 0.36152 |  | 0 | 2 | D | 1 |  |  |  | ROZPOCET | [10 empty] | 0
114 | K | 713111111 | Montáž tepelné izolace stropů rohožemi, pásy, dílci, deskami, bloky (izolační materiál ve specifikaci) vrchem bez překrytí lepenkou kladenými volně | m2 | 38.54 |  | 0 | CS ÚRS 2018 01 |  |  | základní |  | 0 | 0 | 0 | 0 | 0 | 16 | K | 2 |  |  |  | ROZPOCET |  |  |  |  | 0 | 0 | 0 | 0 | 0 | 1 | 0 | 16 | -671839582
| VV |  | "D2.5 Provozní budova, půdorys řezy.pdf | [15 empty] | VV | 2 | 1 | True | 0 | ROZPOCET
| VV |  | 9,4*4,1 |  | 38.54 | [13 empty] | VV | 2 | 2 | True | 1 | ROZPOCET
115 | M | 63150986 | rohož lamelová jednostranně nalepená na hliníkové folii 600x2500 tl.100 mm | m2 | 39.31 |  | 0 | CS ÚRS 2018 01 |  |  | základní |  | 0 | 0.006 | 0.23586 | 0 | 0 | 32 | M | 2 |  |  |  | ROZPOCET |  |  |  |  | 0 | 0 | 0 | 0 | 0 | 1 | 0 | 16 | 609756999
| VV |  | 38,54*1,02 'Přepočtené koeficientem množství |  | 39.31 | [13 empty] | VV | 2 | 2 | False | 1 | ROZPOCET
116 | K | 713121121 | Montáž tepelné izolace podlah rohožemi, pásy, deskami, dílci, bloky (izolační materiál ve specifikaci) kladenými volně dvouvrstvá | m2 | 30.8 |  | 0 | CS ÚRS 2018 01 |  |  | základní |  | 0 | 0 | 0 | 0 | 0 | 16 | K | 2 |  |  |  | ROZPOCET |  |  |  |  | 0 | 0 | 0 | 0 | 0 | 1 | 0 | 16 | 398382778
| VV |  | "D2.5 Provozní budova, půdorys řezy.pdf | [15 empty] | VV | 2 | 1 | True | 0 | ROZPOCET
| VV |  | 3,5*8,8 |  | 30.8 | [13 empty] | VV | 2 | 2 | True | 1 | ROZPOCET
117 | M | 28376379 | deska z polystyrénu XPS, hrana polodrážková a hladký povrch s vyšší odolností tl 50mm | m2 | 62.83 |  | 0 | CS ÚRS 2018 01 |  |  | základní |  | 0 | 0.002 | 0.12566 | 0 | 0 | 32 | M | 2 |  |  |  | ROZPOCET |  |  |  |  | 0 | 0 | 0 | 0 | 0 | 1 | 0 | 16 | -456102739
| VV |  | 30,8*2,04 'Přepočtené koeficientem množství |  | 62.83 | [13 empty] | VV | 2 | 2 | False | 1 | ROZPOCET
118 | K | 998713201 | Přesun hmot pro izolace tepelné stanovený procentní sazbou (%) z ceny vodorovná dopravní vzdálenost do 50 m v objektech výšky do 6 m | % |  |  | 0 | CS ÚRS 2018 01 |  |  | základní |  | 0 | 0 | 0 | 0 | 0 | 16 | K | 2 |  |  |  | ROZPOCET |  |  |  |  | 0 | 0 | 0 | 0 | 0 | 1 | 0 | 16 | 172628518
| D | 721 | Zdravotechnika - vnitřní kanalizace |  |  |  | 0 | [5 empty] | 0 |  | 0.01744 |  | 0 | 2 | D | 1 |  |  |  | ROZPOCET | [10 empty] | 0
119 | K | 721174005 | Potrubí z plastových trub polypropylenové svodné (ležaté) DN 100 | m | 10.5 |  | 0 | CS ÚRS 2018 01 |  |  | základní |  | 0 | 0.0011 | 0.01155 | 0 | 0 | 16 | K | 2 |  |  |  | ROZPOCET |  |  |  |  | 0 | 0 | 0 | 0 | 0 | 1 | 0 | 16 | -960995010
| VV |  | "D2.5 Provozní budova, půdorys řezy.pdf | [15 empty] | VV | 2 | 1 | True | 0 | ROZPOCET
| VV |  | 10,5 |  | 10.5 | [13 empty] | VV | 2 | 2 | True | 1 | ROZPOCET
120 | K | 721174025 | Potrubí z plastových trub polypropylenové odpadní (svislé) DN 100 | m | 4 |  | 0 | CS ÚRS 2018 01 |  |  | základní |  | 0 | 0.00121 | 0.00484 | 0 | 0 | 16 | K | 2 |  |  |  | ROZPOCET |  |  |  |  | 0 | 0 | 0 | 0 | 0 | 1 | 0 | 16 | -953104936
| VV |  | "D2.5 Provozní budova, půdorys řezy.pdf | [15 empty] | VV | 2 | 1 | True | 0 | ROZPOCET
| VV |  | 4 |  | 4 | [13 empty] | VV | 2 | 2 | True | 1 | ROZPOCET
121 | K | 721174043 | Potrubí z plastových trub polypropylenové připojovací DN 50 | m | 3 |  | 0 | CS ÚRS 2018 01 |  |  | základní |  | 0 | 0.00035 | 0.00105 | 0 | 0 | 16 | K | 2 |  |  |  | ROZPOCET |  |  |  |  | 0 | 0 | 0 | 0 | 0 | 1 | 0 | 16 | 2034041976
| VV |  | "D2.5 Provozní budova, půdorys řezy.pdf | [15 empty] | VV | 2 | 1 | True | 0 | ROZPOCET
| VV |  | 3 |  | 3 | [13 empty] | VV | 2 | 2 | True | 1 | ROZPOCET
122 | K | 721290123 | Zkouška těsnosti kanalizace v objektech kouřem do DN 300 | m | 17.5 |  | 0 | CS ÚRS 2018 01 |  |  | základní |  | 0 | 0 | 0 | 0 | 0 | 16 | K | 2 |  |  |  | ROZPOCET |  |  |  |  | 0 | 0 | 0 | 0 | 0 | 1 | 0 | 16 | -1597452153
| VV |  | "D2.5 Provozní budova, půdorys řezy.pdf | [15 empty] | VV | 2 | 1 | True | 0 | ROZPOCET
| VV |  | 10,5+4+3 |  | 17.5 | [13 empty] | VV | 2 | 2 | True | 1 | ROZPOCET
123 | K | 998721201 | Přesun hmot pro vnitřní kanalizace stanovený procentní sazbou (%) z ceny vodorovná dopravní vzdálenost do 50 m v objektech výšky do 6 m | % |  |  | 0 | CS ÚRS 2018 01 |  |  | základní |  | 0 | 0 | 0 | 0 | 0 | 16 | K | 2 |  |  |  | ROZPOCET |  |  |  |  | 0 | 0 | 0 | 0 | 0 | 1 | 0 | 16 | -1939838873
| D | 722 | Zdravotechnika - vnitřní vodovod |  |  |  | 0 | [5 empty] | 0 |  | 0.01213 |  | 0 | 2 | D | 1 |  |  |  | ROZPOCET | [10 empty] | 0
124 | K | 722174022 | Potrubí z plastových trubek z polypropylenu (PPR) svařovaných polyfuzně PN 20 (SDR 6) D 20 x 3,4 | m | 3.5 |  | 0 | CS ÚRS 2018 01 |  |  | základní |  | 0 | 0.00078 | 0.00273 | 0 | 0 | 16 | K | 2 |  |  |  | ROZPOCET |  |  |  |  | 0 | 0 | 0 | 0 | 0 | 1 | 0 | 16 | -1409132087
| VV |  | "D2.5 Provozní budova, půdorys řezy.pdf | [15 empty] | VV | 2 | 1 | True | 0 | ROZPOCET
| VV |  | 3,5 |  | 3.5 | [13 empty] | VV | 2 | 2 | True | 1 | ROZPOCET
125 | K | 722174023 | Potrubí z plastových trubek z polypropylenu (PPR) svařovaných polyfuzně PN 20 (SDR 6) D 25 x 4,2 | m | 3.5 |  | 0 | CS ÚRS 2018 01 |  |  | základní |  | 0 | 0.00096 | 0.00336 | 0 | 0 | 16 | K | 2 |  |  |  | ROZPOCET |  |  |  |  | 0 | 0 | 0 | 0 | 0 | 1 | 0 | 16 | -516205740
| VV |  | "D2.5 Provozní budova, půdorys řezy.pdf | [15 empty] | VV | 2 | 1 | True | 0 | ROZPOCET
| VV |  | 3,5 |  | 3.5 | [13 empty] | VV | 2 | 2 | True | 1 | ROZPOCET
126 | K | 722174061 | Potrubí z plastových trubek z polypropylenu (PPR) svařovaných polyfuzně křížení potrubí (PPR) PN 20 (SDR 6) D 16 x 2,7 | kus | 2 |  | 0 | CS ÚRS 2018 01 |  |  | základní |  | 0 | 0.00032 | 0.00064 | 0 | 0 | 16 | K | 2 |  |  |  | ROZPOCET |  |  |  |  | 0 | 0 | 0 | 0 | 0 | 1 | 0 | 16 | -1330939015
| VV |  | "D2.5 Provozní budova, půdorys řezy.pdf | [15 empty] | VV | 2 | 1 | True | 0 | ROZPOCET
| VV |  | 2 |  | 2 | [13 empty] | VV | 2 | 2 | True | 1 | ROZPOCET
127 | K | 722179191 | Příplatek k ceně rozvody vody z plastů za práce malého rozsahu na zakázce do 20 m rozvodu | soubor | 1 |  | 0 | CS ÚRS 2018 01 |  |  | základní |  | 0 | 0 | 0 | 0 | 0 | 16 | K | 2 |  |  |  | ROZPOCET |  |  |  |  | 0 | 0 | 0 | 0 | 0 | 1 | 0 | 16 | 2129562968
| VV |  | "D2.5 Provozní budova, půdorys řezy.pdf | [15 empty] | VV | 2 | 1 | True | 0 | ROZPOCET
| VV |  | 1 |  | 1 | [13 empty] | VV | 2 | 2 | True | 1 | ROZPOCET
128 | K | 722179192 | Příplatek k ceně rozvody vody z plastů za práce malého rozsahu na zakázce při průměru trubek do 32 mm, do 15 svarů | soubor | 1 |  | 0 | CS ÚRS 2018 01 |  |  | základní |  | 0 | 0 | 0 | 0 | 0 | 16 | K | 2 |  |  |  | ROZPOCET |  |  |  |  | 0 | 0 | 0 | 0 | 0 | 1 | 0 | 16 | 1450268722
| VV |  | "D2.5 Provozní budova, půdorys řezy.pdf | [15 empty] | VV | 2 | 1 | True | 0 | ROZPOCET
| VV |  | 1 |  | 1 | [13 empty] | VV | 2 | 2 | True | 1 | ROZPOCET
129 | K | 722181231 | Ochrana potrubí termoizolačními trubicemi z pěnového polyetylenu PE přilepenými v příčných a podélných spojích, tloušťky izolace přes 9 do 13 mm, vnitřního průměru izolace DN do 22 mm | m | 3.5 |  | 0 | CS ÚRS 2018 01 |  |  | základní |  | 0 | 7e-05 | 0.000245 | 0 | 0 | 16 | K | 2 |  |  |  | ROZPOCET |  |  |  |  | 0 | 0 | 0 | 0 | 0 | 1 | 0 | 16 | 894719242
| VV |  | "D2.5 Provozní budova, půdorys řezy.pdf | [15 empty] | VV | 2 | 1 | True | 0 | ROZPOCET
| VV |  | 3,5 |  | 3.5 | [13 empty] | VV | 2 | 2 | True | 1 | ROZPOCET
130 | K | 722181232 | Ochrana potrubí termoizolačními trubicemi z pěnového polyetylenu PE přilepenými v příčných a podélných spojích, tloušťky izolace přes 9 do 13 mm, vnitřního průměru izolace DN přes 22 do 45 mm | m | 3.5 |  | 0 | CS ÚRS 2018 01 |  |  | základní |  | 0 | 9e-05 | 0.000315 | 0 | 0 | 16 | K | 2 |  |  |  | ROZPOCET |  |  |  |  | 0 | 0 | 0 | 0 | 0 | 1 | 0 | 16 | -527244337
| VV |  | "D2.5 Provozní budova, půdorys řezy.pdf | [15 empty] | VV | 2 | 1 | True | 0 | ROZPOCET
| VV |  | 3,5 |  | 3.5 | [13 empty] | VV | 2 | 2 | True | 1 | ROZPOCET
131 | K | 722220152 | Armatury s jedním závitem plastové (PPR) PN 20 (SDR 6) DN 20 x G 1/2 | kus | 2 |  | 0 | CS ÚRS 2018 01 |  |  | základní |  | 0 | 0.00017 | 0.00034 | 0 | 0 | 16 | K | 2 |  |  |  | ROZPOCET |  |  |  |  | 0 | 0 | 0 | 0 | 0 | 1 | 0 | 16 | 2084543734
| VV |  | "D2.5 Provozní budova, půdorys řezy.pdf | [15 empty] | VV | 2 | 1 | True | 0 | ROZPOCET
| VV |  | 2 |  | 2 | [13 empty] | VV | 2 | 2 | True | 1 | ROZPOCET
132 | K | 722220153 | Armatury s jedním závitem plastové (PPR) PN 20 (SDR 6) DN 25 x G 3/4 | kus | 3 |  | 0 | CS ÚRS 2018 01 |  |  | základní |  | 0 | 0.00023 | 0.00069 | 0 | 0 | 16 | K | 2 |  |  |  | ROZPOCET |  |  |  |  | 0 | 0 | 0 | 0 | 0 | 1 | 0 | 16 | 831124495
| VV |  | "D2.5 Provozní budova, půdorys řezy.pdf | [15 empty] | VV | 2 | 1 | True | 0 | ROZPOCET
| VV |  | 3 |  | 3 | [13 empty] | VV | 2 | 2 | True | 1 | ROZPOCET
133 | K | 722230101 | Armatury se dvěma závity ventily přímé G 1/2 | kus | 2 |  | 0 | CS ÚRS 2018 01 |  |  | základní |  | 0 | 0.00035 | 0.0007 | 0 | 0 | 16 | K | 2 |  |  |  | ROZPOCET |  |  |  |  | 0 | 0 | 0 | 0 | 0 | 1 | 0 | 16 | 1122275010
| VV |  | "D2.5 Provozní budova, půdorys řezy.pdf | [15 empty] | VV | 2 | 1 | True | 0 | ROZPOCET
| VV |  | 2 |  | 2 | [13 empty] | VV | 2 | 2 | True | 1 | ROZPOCET
134 | K | 722230102 | Armatury se dvěma závity ventily přímé G 3/4 | kus | 3 |  | 0 | CS ÚRS 2018 01 |  |  | základní |  | 0 | 0.00057 | 0.00171 | 0 | 0 | 16 | K | 2 |  |  |  | ROZPOCET |  |  |  |  | 0 | 0 | 0 | 0 | 0 | 1 | 0 | 16 | -471079840
| VV |  | "D2.5 Provozní budova, půdorys řezy.pdf | [15 empty] | VV | 2 | 1 | True | 0 | ROZPOCET
| VV |  | 3 |  | 3 | [13 empty] | VV | 2 | 2 | True | 1 | ROZPOCET
135 | K | 722290226 | Zkoušky, proplach a desinfekce vodovodního potrubí zkoušky těsnosti vodovodního potrubí závitového do DN 50 | m | 7 |  | 0 | CS ÚRS 2018 01 |  |  | základní |  | 0 | 0.00019 | 0.00133 | 0 | 0 | 16 | K | 2 |  |  |  | ROZPOCET |  |  |  |  | 0 | 0 | 0 | 0 | 0 | 1 | 0 | 16 | -961219791
| VV |  | "D2.5 Provozní budova, půdorys řezy.pdf | [15 empty] | VV | 2 | 1 | True | 0 | ROZPOCET
| VV |  | 7 |  | 7 | [13 empty] | VV | 2 | 2 | True | 1 | ROZPOCET
136 | K | 722290234 | Zkoušky, proplach a desinfekce vodovodního potrubí proplach a desinfekce vodovodního potrubí do DN 80 | m | 7 |  | 0 | CS ÚRS 2018 01 |  |  | základní |  | 0 | 1e-05 | 7e-05 | 0 | 0 | 16 | K | 2 |  |  |  | ROZPOCET |  |  |  |  | 0 | 0 | 0 | 0 | 0 | 1 | 0 | 16 | -515684541
| VV |  | "D2.5 Provozní budova, půdorys řezy.pdf | [15 empty] | VV | 2 | 1 | True | 0 | ROZPOCET
| VV |  | 7 |  | 7 | [13 empty] | VV | 2 | 2 | True | 1 | ROZPOCET
137 | K | 998722201 | Přesun hmot pro vnitřní vodovod stanovený procentní sazbou (%) z ceny vodorovná dopravní vzdálenost do 50 m v objektech výšky do 6 m | % |  |  | 0 | CS ÚRS 2018 01 |  |  | základní |  | 0 | 0 | 0 | 0 | 0 | 16 | K | 2 |  |  |  | ROZPOCET |  |  |  |  | 0 | 0 | 0 | 0 | 0 | 1 | 0 | 16 | 1325047982
| D | 724 | Zdravotechnika - strojní vybavení |  |  |  | 0 | [5 empty] | 0 |  | 0.02488 |  | 0 | 2 | D | 1 |  |  |  | ROZPOCET | [10 empty] | 0
138 | K | 724211221 | Domovní vodárny s čerpacím soustrojím a sacím košem bez potrubí s tlakovou nádobou dopravní výška H (m) / objem nádoby (l) 40 m /24 l | soubor | 1 |  | 0 | CS ÚRS 2018 01 |  |  | základní |  | 0 | 0.02438 | 0.02438 | 0 | 0 | 16 | K | 2 |  |  |  | ROZPOCET |  |  |  |  | 0 | 0 | 0 | 0 | 0 | 1 | 0 | 16 | -1841630679
| VV |  | "D2.5 Provozní budova, půdorys řezy.pdf | [15 empty] | VV | 2 | 1 | True | 0 | ROZPOCET
| VV |  | 1 |  | 1 | [13 empty] | VV | 2 | 2 | True | 1 | ROZPOCET
139 | K | 724232116 | Příslušenství domovních vodáren ovládací spínač tlakový zapínací tlak 1-5 bar 230V | kus | 1 |  | 0 | CS ÚRS 2018 01 |  |  | základní |  | 0 | 0.0005 | 0.0005 | 0 | 0 | 16 | K | 2 |  |  |  | ROZPOCET |  |  |  |  | 0 | 0 | 0 | 0 | 0 | 1 | 0 | 16 | -777206935
| VV |  | "D2.5 Provozní budova, půdorys řezy.pdf | [15 empty] | VV | 2 | 1 | True | 0 | ROZPOCET
| VV |  | 1 |  | 1 | [13 empty] | VV | 2 | 2 | True | 1 | ROZPOCET
140 | K | 998724201 | Přesun hmot pro strojní vybavení stanovený procentní sazbou (%) z ceny vodorovná dopravní vzdálenost do 50 m v objektech výšky do 6 m | % |  |  | 0 | CS ÚRS 2018 01 |  |  | základní |  | 0 | 0 | 0 | 0 | 0 | 16 | K | 2 |  |  |  | ROZPOCET |  |  |  |  | 0 | 0 | 0 | 0 | 0 | 1 | 0 | 16 | 2005504713
| D | 725 | Zdravotechnika - zařizovací předměty |  |  |  | 0 | [5 empty] | 0 |  | 0.07612 |  | 0 | 2 | D | 1 |  |  |  | ROZPOCET | [10 empty] | 0
141 | K | 725112173 | Zařízení záchodů kombi klozety s hlubokým splachováním zvýšený 50 cm s odpadem svislým | soubor | 1 |  | 0 | CS ÚRS 2018 01 |  |  | základní |  | 0 | 0.02412 | 0.02412 | 0 | 0 | 16 | K | 2 |  |  |  | ROZPOCET |  |  |  |  | 0 | 0 | 0 | 0 | 0 | 1 | 0 | 16 | 1630957214
| VV |  | "D2.5 Provozní budova, půdorys řezy.pdf | [15 empty] | VV | 2 | 1 | True | 0 | ROZPOCET
| VV |  | 1 |  | 1 | [13 empty] | VV | 2 | 2 | True | 1 | ROZPOCET
142 | K | 725211601 | Umyvadla keramická bez výtokových armatur se zápachovou uzávěrkou připevněná na stěnu šrouby bílá bez sloupu nebo krytu na sifon 500 mm | soubor | 1 |  | 0 | CS ÚRS 2018 01 |  |  | základní |  | 0 | 0.01075 | 0.01075 | 0 | 0 | 16 | K | 2 |  |  |  | ROZPOCET |  |  |  |  | 0 | 0 | 0 | 0 | 0 | 1 | 0 | 16 | 807083544
| VV |  | "D2.5 Provozní budova, půdorys řezy.pdf | [15 empty] | VV | 2 | 1 | True | 0 | ROZPOCET
| VV |  | 1 |  | 1 | [13 empty] | VV | 2 | 2 | True | 1 | ROZPOCET
143 | K | 725241142 | Sprchové vaničky, boxy, kouty a zástěny sprchové vaničky akrylátové čtvrtkruhové 900x900 mm | soubor | 1 |  | 0 | CS ÚRS 2018 01 |  |  | základní |  | 0 | 0.01388 | 0.01388 | 0 | 0 | 16 | K | 2 |  |  |  | ROZPOCET |  |  |  |  | 0 | 0 | 0 | 0 | 0 | 1 | 0 | 16 | -492152867
| VV |  | "D2.5 Provozní budova, půdorys řezy.pdf | [15 empty] | VV | 2 | 1 | True | 0 | ROZPOCET
| VV |  | 1 |  | 1 | [13 empty] | VV | 2 | 2 | True | 1 | ROZPOCET
144 | K | 725245162 | Sprchové vaničky, boxy, kouty a zástěny zástěny sprchové do výšky 2000 mm dveře zásuvné třídílné se dvěma posuvnými díly, šířky 900 mm | soubor | 1 |  | 0 | CS ÚRS 2018 01 |  |  | základní |  | 0 | 0.01034 | 0.01034 | 0 | 0 | 16 | K | 2 |  |  |  | ROZPOCET |  |  |  |  | 0 | 0 | 0 | 0 | 0 | 1 | 0 | 16 | 757531618
| VV |  | "D2.5 Provozní budova, půdorys řezy.pdf | [15 empty] | VV | 2 | 1 | True | 0 | ROZPOCET
| VV |  | 1 |  | 1 | [13 empty] | VV | 2 | 2 | True | 1 | ROZPOCET
145 | K | 725531102 | Elektrické ohřívače zásobníkové beztlakové přepadové objem nádrže (příkon) 10 l (2,0 kW) | soubor | 1 |  | 0 | CS ÚRS 2018 01 |  |  | základní |  | 0 | 0.01066 | 0.01066 | 0 | 0 | 16 | K | 2 |  |  |  | ROZPOCET |  |  |  |  | 0 | 0 | 0 | 0 | 0 | 1 | 0 | 16 | -537660684
| VV |  | "D2.5 Provozní budova, půdorys řezy.pdf | [15 empty] | VV | 2 | 1 | True | 0 | ROZPOCET
| VV |  | 1 |  | 1 | [13 empty] | VV | 2 | 2 | True | 1 | ROZPOCET
146 | K | 725811115 | Ventily nástěnné s pevným výtokem G 1/2 x 80 mm | soubor | 1 |  | 0 | CS ÚRS 2018 01 |  |  | základní |  | 0 | 0.00189 | 0.00189 | 0 | 0 | 16 | K | 2 |  |  |  | ROZPOCET |  |  |  |  | 0 | 0 | 0 | 0 | 0 | 1 | 0 | 16 | 1234869158
| VV |  | "D2.5 Provozní budova, půdorys řezy.pdf | [15 empty] | VV | 2 | 1 | True | 0 | ROZPOCET
| VV |  | 1 |  | 1 | [13 empty] | VV | 2 | 2 | True | 1 | ROZPOCET
147 | K | 725822611 | Baterie umyvadlové stojánkové pákové bez výpusti | soubor | 1 |  | 0 | CS ÚRS 2018 01 |  |  | základní |  | 0 | 0.0018 | 0.0018 | 0 | 0 | 16 | K | 2 |  |  |  | ROZPOCET |  |  |  |  | 0 | 0 | 0 | 0 | 0 | 1 | 0 | 16 | -1850286219
| VV |  | "D2.5 Provozní budova, půdorys řezy.pdf | [15 empty] | VV | 2 | 1 | True | 0 | ROZPOCET
| VV |  | 1 |  | 1 | [13 empty] | VV | 2 | 2 | True | 1 | ROZPOCET
148 | K | 725841311 | Baterie sprchové nástěnné pákové | soubor | 1 |  | 0 | CS ÚRS 2018 01 |  |  | základní |  | 0 | 0.00184 | 0.00184 | 0 | 0 | 16 | K | 2 |  |  |  | ROZPOCET |  |  |  |  | 0 | 0 | 0 | 0 | 0 | 1 | 0 | 16 | -2098502663
| VV |  | "D2.5 Provozní budova, půdorys řezy.pdf | [15 empty] | VV | 2 | 1 | True | 0 | ROZPOCET
| VV |  | 1 |  | 1 | [13 empty] | VV | 2 | 2 | True | 1 | ROZPOCET
149 | K | 725851325 | Ventily odpadní pro zařizovací předměty umyvadlové bez přepadu G 5/4 | kus | 1 |  | 0 | CS ÚRS 2018 01 |  |  | základní |  | 0 | 0.00014 | 0.00014 | 0 | 0 | 16 | K | 2 |  |  |  | ROZPOCET |  |  |  |  | 0 | 0 | 0 | 0 | 0 | 1 | 0 | 16 | 565415814
| VV |  | "D2.5 Provozní budova, půdorys řezy.pdf | [15 empty] | VV | 2 | 1 | True | 0 | ROZPOCET
| VV |  | 1 |  | 1 | [13 empty] | VV | 2 | 2 | True | 1 | ROZPOCET
150 | K | 725861102 | Zápachové uzávěrky zařizovacích předmětů pro umyvadla DN 40 | kus | 1 |  | 0 | CS ÚRS 2018 01 |  |  | základní |  | 0 | 0.00023 | 0.00023 | 0 | 0 | 16 | K | 2 |  |  |  | ROZPOCET |  |  |  |  | 0 | 0 | 0 | 0 | 0 | 1 | 0 | 16 | -1834343901
| VV |  | "D2.5 Provozní budova, půdorys řezy.pdf | [15 empty] | VV | 2 | 1 | True | 0 | ROZPOCET
| VV |  | 1 |  | 1 | [13 empty] | VV | 2 | 2 | True | 1 | ROZPOCET
151 | K | 725865312 | Zápachové uzávěrky zařizovacích předmětů pro vany sprchových koutů s kulovým kloubem na odtoku DN 40/50 a odpadním ventilem | kus | 1 |  | 0 | CS ÚRS 2018 01 |  |  | základní |  | 0 | 0.00047 | 0.00047 | 0 | 0 | 16 | K | 2 |  |  |  | ROZPOCET |  |  |  |  | 0 | 0 | 0 | 0 | 0 | 1 | 0 | 16 | 1948861601
| VV |  | "D2.5 Provozní budova, půdorys řezy.pdf | [15 empty] | VV | 2 | 1 | True | 0 | ROZPOCET
| VV |  | 1 |  | 1 | [13 empty] | VV | 2 | 2 | True | 1 | ROZPOCET
152 | K | 998725201 | Přesun hmot pro zařizovací předměty stanovený procentní sazbou (%) z ceny vodorovná dopravní vzdálenost do 50 m v objektech výšky do 6 m | % |  |  | 0 | CS ÚRS 2018 01 |  |  | základní |  | 0 | 0 | 0 | 0 | 0 | 16 | K | 2 |  |  |  | ROZPOCET |  |  |  |  | 0 | 0 | 0 | 0 | 0 | 1 | 0 | 16 | 868086014
| D | 762 | Konstrukce tesařské |  |  |  | 0 | [5 empty] | 0 |  | 1.3646 |  | 0 | 2 | D | 1 |  |  |  | ROZPOCET | [10 empty] | 0
153 | K | 762332131 | Montáž vázaných konstrukcí krovů střech pultových, sedlových, valbových, stanových čtvercového nebo obdélníkového půdorysu, z řeziva hraněného průřezové plochy do 120 cm2 | m | 125.7 |  | 0 | CS ÚRS 2018 01 |  |  | základní |  | 0 | 0 | 0 | 0 | 0 | 16 | K | 2 |  |  |  | ROZPOCET |  |  |  |  | 0 | 0 | 0 | 0 | 0 | 1 | 0 | 16 | -561409868
| VV |  | "D2.5 Provozní budova, půdorys řezy.pdf | [15 empty] | VV | 2 | 1 | True | 0 | ROZPOCET
| VV |  | "pozednice 140x100 | [15 empty] | VV | 2 | 1 | True | 0 | ROZPOCET
| VV |  | 9,8*2 |  | 19.6 | [13 empty] | VV | 2 | 2 | True | 0 | ROZPOCET
| VV |  | "krokev 100x140 | [15 empty] | VV | 2 | 1 | True | 0 | ROZPOCET
| VV |  | 3,2*9*2 |  | 57.6 | [13 empty] | VV | 2 | 2 | True | 0 | ROZPOCET
| VV |  | "vrcholová vaznice 50x100 | [15 empty] | VV | 2 | 1 | True | 0 | ROZPOCET
| VV |  | 9,8 |  | 9.8 | [13 empty] | VV | 2 | 2 | True | 0 | ROZPOCET
| VV |  | "kleštiny 50x140 | [15 empty] | VV | 2 | 1 | True | 0 | ROZPOCET
| VV |  | 4,3*9 |  | 38.7 | [13 empty] | VV | 2 | 2 | True | 0 | ROZPOCET
| VV |  | Součet |  | 125.7 | [13 empty] | VV | 2 | 4 | True | 1 | ROZPOCET
154 | M | 60511160 | řezivo jehličnaté hranol dl 3 - 3,5 m jakost I. | m3 | 1.51 |  | 0 | CS ÚRS 2018 01 |  |  | základní |  | 0 | 0.55 | 0.8305 | 0 | 0 | 32 | M | 2 |  |  |  | ROZPOCET |  |  |  |  | 0 | 0 | 0 | 0 | 0 | 1 | 0 | 16 | -1486086572
| VV |  | "D2.8 Provozní budova, půdorys řezy.pdf | [15 empty] | VV | 2 | 1 | True | 0 | ROZPOCET
| VV |  | "pozednice 140x100 | [15 empty] | VV | 2 | 1 | True | 0 | ROZPOCET
| VV |  | 9,8*2*0,14*0,1 |  | 0.27 | [13 empty] | VV | 2 | 2 | True | 0 | ROZPOCET
| VV |  | "krokev 100x140 | [15 empty] | VV | 2 | 1 | True | 0 | ROZPOCET
| VV |  | 3,2*9*2*0,1*0,14 |  | 0.81 | [13 empty] | VV | 2 | 2 | True | 0 | ROZPOCET
| VV |  | "vrcholová vaznice 50x100 | [15 empty] | VV | 2 | 1 | True | 0 | ROZPOCET
| VV |  | 9,8*0,05*0,1 |  | 0.05 | [13 empty] | VV | 2 | 2 | True | 0 | ROZPOCET
| VV |  | "kleštiny 50x140 | [15 empty] | VV | 2 | 1 | True | 0 | ROZPOCET
| VV |  | 4,3*9*0,05*0,14 |  | 0.27 | [13 empty] | VV | 2 | 2 | True | 0 | ROZPOCET
| VV |  | Součet |  | 1.4 | [13 empty] | VV | 2 | 4 | True | 1 | ROZPOCET
| VV |  | 1,4*1,08 'Přepočtené koeficientem množství |  | 1.51 | [13 empty] | VV | 2 | 2 | False | 1 | ROZPOCET
155 | K | 762341250 | Bednění a laťování montáž bednění střech rovných a šikmých sklonu do 60° s vyřezáním otvorů z prken hoblovaných | m2 | 13.72 |  | 0 | CS ÚRS 2018 01 |  |  | základní |  | 0 | 0 | 0 | 0 | 0 | 16 | K | 2 |  |  |  | ROZPOCET |  |  |  |  | 0 | 0 | 0 | 0 | 0 | 1 | 0 | 16 | 1035162715
| VV |  | "D2.5 Provozní budova, půdorys řezy.pdf | [15 empty] | VV | 2 | 1 | True | 0 | ROZPOCET
| VV |  | "podbití prkny tl.25cm | [15 empty] | VV | 2 | 1 | True | 0 | ROZPOCET
| VV |  | (9,8*0,7)*2 |  | 13.72 | [13 empty] | VV | 2 | 2 | True | 1 | ROZPOCET
156 | M | 60511145 | řezivo stavební prkna omítaná netříděná tl 25 mm dl 3 a 5 m | m3 | 0.34 |  | 0 | CS ÚRS 2018 01 |  |  | základní |  | 0 | 0.55 | 0.187 | 0 | 0 | 32 | M | 2 |  |  |  | ROZPOCET |  |  |  |  | 0 | 0 | 0 | 0 | 0 | 1 | 0 | 16 | 1039617773
| VV |  | "D2.8 Provozní budova, půdorys řezy.pdf | [15 empty] | VV | 2 | 1 | True | 0 | ROZPOCET
| VV |  | "podbití prkny tl.25cm | [15 empty] | VV | 2 | 1 | True | 0 | ROZPOCET
| VV |  | (9,8*0,7)*2*0,025 |  | 0.34 | [13 empty] | VV | 2 | 2 | True | 1 | ROZPOCET
157 | K | 762342214 | Bednění a laťování montáž laťování střech jednoduchých sklonu do 60° při osové vzdálenosti latí přes 150 do 360 mm | m2 | 61.74 |  | 0 | CS ÚRS 2018 01 |  |  | základní |  | 0 | 0 | 0 | 0 | 0 | 16 | K | 2 |  |  |  | ROZPOCET |  |  |  |  | 0 | 0 | 0 | 0 | 0 | 1 | 0 | 16 | 1804212760
| VV |  | "D2.5 Provozní budova, půdorys řezy.pdf | [15 empty] | VV | 2 | 1 | True | 0 | ROZPOCET
| VV |  | 9,8*3,15*2 |  | 61.74 | [13 empty] | VV | 2 | 2 | True | 1 | ROZPOCET
158 | M | 60514106 | řezivo jehličnaté lať pevnostní třída S10-13 průžez 40x60mm | m3 | 0.53 |  | 0 | CS ÚRS 2018 01 |  |  | základní |  | 0 | 0.55 | 0.2915 | 0 | 0 | 32 | M | 2 |  |  |  | ROZPOCET |  |  |  |  | 0 | 0 | 0 | 0 | 0 | 1 | 0 | 16 | -1395574556
| VV |  | "D2.8 Provozní budova, půdorys řezy.pdf | [15 empty] | VV | 2 | 1 | True | 0 | ROZPOCET
| VV |  | (3,15/0,28)*2*0,06*0,04*9,8 |  | 0.53 | [13 empty] | VV | 2 | 2 | True | 1 | ROZPOCET
159 | K | 762395000 | Spojovací prostředky krovů, bednění a laťování, nadstřešních konstrukcí svory, prkna, hřebíky, pásová ocel, vruty | m3 | 2.38 |  | 0 | CS ÚRS 2018 01 |  |  | základní |  | 0 | 0.02337 | 0.055621 | 0 | 0 | 16 | K | 2 |  |  |  | ROZPOCET |  |  |  |  | 0 | 0 | 0 | 0 | 0 | 1 | 0 | 16 | 1777745765
| VV |  | "D2.5 Provozní budova, půdorys řezy.pdf | [15 empty] | VV | 2 | 1 | True | 0 | ROZPOCET
| VV |  | 1,51+0,34+0,53 |  | 2.38 | [13 empty] | VV | 2 | 2 | True | 1 | ROZPOCET
160 | K | 998762201 | Přesun hmot pro konstrukce tesařské stanovený procentní sazbou (%) z ceny vodorovná dopravní vzdálenost do 50 m v objektech výšky do 6 m | % |  |  | 0 | CS ÚRS 2018 01 |  |  | základní |  | 0 | 0 | 0 | 0 | 0 | 16 | K | 2 |  |  |  | ROZPOCET |  |  |  |  | 0 | 0 | 0 | 0 | 0 | 1 | 0 | 16 | -1285262998
| D | 764 | Konstrukce klempířské |  |  |  | 0 | [5 empty] | 0 |  | 0.063884 |  | 0 | 2 | D | 1 |  |  |  | ROZPOCET | [10 empty] | 0
161 | K | 764541304 | Žlab podokapní z titanzinkového lesklého válcovaného plechu včetně háků a čel půlkruhový rš 280 mm | m | 19.6 |  | 0 | CS ÚRS 2018 01 |  |  | základní |  | 0 | 0.00245 | 0.04802 | 0 | 0 | 16 | K | 2 |  |  |  | ROZPOCET |  |  |  |  | 0 | 0 | 0 | 0 | 0 | 1 | 0 | 16 | 172198561
| VV |  | "D2.5 Provozní budova, půdorys řezy.pdf | [15 empty] | VV | 2 | 1 | True | 0 | ROZPOCET
| VV |  | 9,8*2 |  | 19.6 | [13 empty] | VV | 2 | 2 | True | 1 | ROZPOCET
162 | K | 764541344 | Žlab podokapní z titanzinkového lesklého válcovaného plechu včetně háků a čel kotlík oválný (trychtýřový), rš žlabu/průměr svodu 280/100 mm | kus | 2 |  | 0 | CS ÚRS 2018 01 |  |  | základní |  | 0 | 0.00035 | 0.0007 | 0 | 0 | 16 | K | 2 |  |  |  | ROZPOCET |  |  |  |  | 0 | 0 | 0 | 0 | 0 | 1 | 0 | 16 | -1797858074
| VV |  | "D2.5 Provozní budova, půdorys řezy.pdf | [15 empty] | VV | 2 | 1 | True | 0 | ROZPOCET
| VV |  | 2 |  | 2 | [13 empty] | VV | 2 | 2 | True | 1 | ROZPOCET
163 | K | 764548323 | Svod z titanzinkového lesklého válcovaného plechu včetně objímek, kolen a odskoků kruhový, průměru 100 mm | m | 6.8 |  | 0 | CS ÚRS 2018 01 |  |  | základní |  | 0 | 0.00223 | 0.015164 | 0 | 0 | 16 | K | 2 |  |  |  | ROZPOCET |  |  |  |  | 0 | 0 | 0 | 0 | 0 | 1 | 0 | 16 | 272408699
| VV |  | "D2.5 Provozní budova, půdorys řezy.pdf | [15 empty] | VV | 2 | 1 | True | 0 | ROZPOCET
| VV |  | 6,8 |  | 6.8 | [13 empty] | VV | 2 | 2 | True | 1 | ROZPOCET
164 | K | 998764201 | Přesun hmot pro konstrukce klempířské stanovený procentní sazbou (%) z ceny vodorovná dopravní vzdálenost do 50 m v objektech výšky do 6 m | % |  |  | 0 | CS ÚRS 2018 01 |  |  | základní |  | 0 | 0 | 0 | 0 | 0 | 16 | K | 2 |  |  |  | ROZPOCET |  |  |  |  | 0 | 0 | 0 | 0 | 0 | 1 | 0 | 16 | 656708452
| D | 765 | Krytina skládaná |  |  |  | 0 | [5 empty] | 0 |  | 3.304 |  | 0 | 2 | D | 1 |  |  |  | ROZPOCET | [10 empty] | 0
165 | K | 765123012 | Krytina betonová drážková sklonu střechy do 30° na sucho povrch s nástřikem disperzní barvou | m2 | 61.74 |  | 0 | CS ÚRS 2018 01 |  |  | základní |  | 0 | 0.04644 | 2.8672 | 0 | 0 | 16 | K | 2 |  |  |  | ROZPOCET |  |  |  |  | 0 | 0 | 0 | 0 | 0 | 1 | 0 | 16 | 548357541
| VV |  | "D2.5 Provozní budova, půdorys řezy.pdf | [15 empty] | VV | 2 | 1 | True | 0 | ROZPOCET
| VV |  | 9,8*3,15*2 |  | 61.74 | [13 empty] | VV | 2 | 2 | True | 1 | ROZPOCET
166 | K | 765123312 | Krytina betonová drážková sklonu střechy do 30° na sucho hřeben s větracím pásem z hřebenáčů s povrchem s nástřikem disperzní barvou | m | 9.8 |  | 0 | CS ÚRS 2018 01 |  |  | základní |  | 0 | 0.01422 | 0.13936 | 0 | 0 | 16 | K | 2 |  |  |  | ROZPOCET |  |  |  |  | 0 | 0 | 0 | 0 | 0 | 1 | 0 | 16 | -881631025
| VV |  | "D2.5 Provozní budova, půdorys řezy.pdf | [15 empty] | VV | 2 | 1 | True | 0 | ROZPOCET
| VV |  | 9,8 |  | 9.8 | [13 empty] | VV | 2 | 2 | True | 1 | ROZPOCET
167 | K | 765123512 | Krytina betonová drážková sklonu střechy do 30° na sucho štítová hrana z okrajových tašek s povrchem s nástřikem disperzní barvou | m | 12.6 |  | 0 | CS ÚRS 2018 01 |  |  | základní |  | 0 | 0.02303 | 0.29018 | 0 | 0 | 16 | K | 2 |  |  |  | ROZPOCET |  |  |  |  | 0 | 0 | 0 | 0 | 0 | 1 | 0 | 16 | 1258552466
| VV |  | "D2.5 Provozní budova, půdorys řezy.pdf | [15 empty] | VV | 2 | 1 | True | 0 | ROZPOCET
| VV |  | 3,15*4 |  | 12.6 | [13 empty] | VV | 2 | 2 | True | 1 | ROZPOCET
168 | K | 765123911 | Krytina betonová drážková sklonu střechy do 30° na sucho Příplatek cenám za sklon přes 30° do 40° | m2 | 61.74 |  | 0 | CS ÚRS 2018 01 |  |  | základní |  | 0 | 3e-05 | 0.0018522 | 0 | 0 | 16 | K | 2 |  |  |  | ROZPOCET |  |  |  |  | 0 | 0 | 0 | 0 | 0 | 1 | 0 | 16 | 558004736
| VV |  | "D2.5 Provozní budova, půdorys řezy.pdf | [15 empty] | VV | 2 | 1 | True | 0 | ROZPOCET
| VV |  | 9,8*3,15*2 |  | 61.74 | [13 empty] | VV | 2 | 2 | True | 1 | ROZPOCET
169 | K | 765191021 | Montáž pojistné hydroizolační fólie kladené ve sklonu přes 20° s lepenými přesahy na krokve | m2 | 61.74 |  | 0 | CS ÚRS 2018 01 |  |  | základní |  | 0 | 0 | 0 | 0 | 0 | 16 | K | 2 |  |  |  | ROZPOCET |  |  |  |  | 0 | 0 | 0 | 0 | 0 | 1 | 0 | 16 | 2042160266
| VV |  | "D2.5 Provozní budova, půdorys řezy.pdf | [15 empty] | VV | 2 | 1 | True | 0 | ROZPOCET
| VV |  | 9,8*3,15*2 |  | 61.74 | [13 empty] | VV | 2 | 2 | True | 1 | ROZPOCET
170 | M | 28329233 | parozábrana univerzální s proměnlivou difúzní tloušťkou a UV stabilizací | m2 | 67.91 |  | 0 | CS ÚRS 2018 01 |  |  | základní |  | 0 | 8e-05 | 0.0054328 | 0 | 0 | 32 | M | 2 |  |  |  | ROZPOCET |  |  |  |  | 0 | 0 | 0 | 0 | 0 | 1 | 0 | 16 | 163440743
| VV |  | 61,74*1,1 'Přepočtené koeficientem množství |  | 67.91 | [13 empty] | VV | 2 | 2 | False | 1 | ROZPOCET
171 | K | 998765201 | Přesun hmot pro krytiny skládané stanovený procentní sazbou (%) z ceny vodorovná dopravní vzdálenost do 50 m v objektech výšky do 6 m | % |  |  | 0 | CS ÚRS 2018 01 |  |  | základní |  | 0 | 0 | 0 | 0 | 0 | 16 | K | 2 |  |  |  | ROZPOCET |  |  |  |  | 0 | 0 | 0 | 0 | 0 | 1 | 0 | 16 | 2053255220
| D | 766 | Konstrukce truhlářské |  |  |  | 0 | [5 empty] | 0 |  | 0.13254 |  | 0 | 2 | D | 1 |  |  |  | ROZPOCET | [10 empty] | 0
172 | K | 766622216 | Montáž oken plastových plochy do 1 m2 včetně montáže rámu na polyuretanovou pěnu otevíravých nebo sklápěcích do zdiva | kus | 2 |  | 0 | CS ÚRS 2018 01 |  |  | základní |  | 0 | 0.00027 | 0.00054 | 0 | 0 | 16 | K | 2 |  |  |  | ROZPOCET |  |  |  |  | 0 | 0 | 0 | 0 | 0 | 1 | 0 | 16 | 857690893
| VV |  | "D2.5 Provozní budova, půdorys řezy.pdf | [15 empty] | VV | 2 | 1 | True | 0 | ROZPOCET
| VV |  | 2 |  | 2 | [13 empty] | VV | 2 | 2 | True | 1 | ROZPOCET
173 | M | 61143720 | okno plastové jednokřídlové otvíravé a sklápěcí 60x60 cm, Uf=1,3 | kus | 2 |  | 0 | CS ÚRS 2018 01 |  |  | základní |  | 0 | 0.008 | 0.016 | 0 | 0 | 32 | M | 2 |  |  |  | ROZPOCET |  |  |  |  | 0 | 0 | 0 | 0 | 0 | 1 | 0 | 16 | 268973826
174 | K | 766660001 | Montáž dveřních křídel dřevěných nebo plastových otevíravých do ocelové zárubně povrchově upravených jednokřídlových, šířky do 800 mm | kus | 2 |  | 0 | CS ÚRS 2018 01 |  |  | základní |  | 0 | 0 | 0 | 0 | 0 | 16 | K | 2 |  |  |  | ROZPOCET |  |  |  |  | 0 | 0 | 0 | 0 | 0 | 1 | 0 | 16 | 1554498230
| VV |  | "D2.5 Provozní budova, půdorys řezy.pdf | [15 empty] | VV | 2 | 1 | True | 0 | ROZPOCET
| VV |  | 2 |  | 2 | [13 empty] | VV | 2 | 2 | True | 1 | ROZPOCET
175 | M | 61162854 | dveře vnitřní foliované plné 1křídlové 70x197 cm | kus | 1 |  | 0 | CS ÚRS 2018 01 |  |  | základní |  | 0 | 0.0155 | 0.0155 | 0 | 0 | 32 | M | 2 |  |  |  | ROZPOCET |  |  |  |  | 0 | 0 | 0 | 0 | 0 | 1 | 0 | 16 | -28782635
| VV |  | "D2.8 Provozní budova, půdorys řezy.pdf | [15 empty] | VV | 2 | 1 | True | 0 | ROZPOCET
| VV |  | 1 |  | 1 | [13 empty] | VV | 2 | 2 | True | 1 | ROZPOCET
176 | M | 61162857 | dveře vnitřní foliované plné 1křídlové 80x197 cm | kus | 1 |  | 0 | CS ÚRS 2018 01 |  |  | základní |  | 0 | 0.0165 | 0.0165 | 0 | 0 | 32 | M | 2 |  |  |  | ROZPOCET |  |  |  |  | 0 | 0 | 0 | 0 | 0 | 1 | 0 | 16 | 220651913
| VV |  | "D2.8 Provozní budova, půdorys řezy.pdf | [15 empty] | VV | 2 | 1 | True | 0 | ROZPOCET
| VV |  | 1 |  | 1 | [13 empty] | VV | 2 | 2 | True | 1 | ROZPOCET
177 | K | 766660022 | Montáž dveřních křídel dřevěných nebo plastových otevíravých do ocelové zárubně protipožárních jednokřídlových, šířky přes 800 mm | kus | 1 |  | 0 | CS ÚRS 2018 01 |  |  | základní |  | 0 | 0 | 0 | 0 | 0 | 16 | K | 2 |  |  |  | ROZPOCET |  |  |  |  | 0 | 0 | 0 | 0 | 0 | 1 | 0 | 16 | -349156904
| VV |  | "D2.5 Provozní budova, půdorys řezy.pdf | [15 empty] | VV | 2 | 1 | True | 0 | ROZPOCET
| VV |  | 1 |  | 1 | [13 empty] | VV | 2 | 2 | True | 1 | ROZPOCET
178 | M | 55341183 | dveře ocelové protipožární EW 15, 30, 45 D1 speciální zárubeň jednokřídlé 90 x 197 cm | kus | 1 |  | 0 | CS ÚRS 2018 01 |  |  | základní |  | 0 | 0.084 | 0.084 | 0 | 0 | 32 | M | 2 |  |  |  | ROZPOCET |  |  |  |  | 0 | 0 | 0 | 0 | 0 | 1 | 0 | 16 | 395282838
179 | K | 998766201 | Přesun hmot pro konstrukce truhlářské stanovený procentní sazbou (%) z ceny vodorovná dopravní vzdálenost do 50 m v objektech výšky do 6 m | % |  |  | 0 | CS ÚRS 2018 01 |  |  | základní |  | 0 | 0 | 0 | 0 | 0 | 16 | K | 2 |  |  |  | ROZPOCET |  |  |  |  | 0 | 0 | 0 | 0 | 0 | 1 | 0 | 16 | 1092196
| D | 767 | Konstrukce zámečnické |  |  |  | 0 | [5 empty] | 0 |  | 0.153 |  | 0 | 2 | D | 1 |  |  |  | ROZPOCET | [10 empty] | 0
180 | K | 767640221 | Montáž dveří ocelových vchodových dvoukřídlové bez nadsvětlíku | kus | 1 |  | 0 | CS ÚRS 2018 01 |  |  | základní |  | 0 | 0 | 0 | 0 | 0 | 16 | K | 2 |  |  |  | ROZPOCET |  |  |  |  | 0 | 0 | 0 | 0 | 0 | 1 | 0 | 16 | 471601185
| VV |  | "D2.5 Provozní budova, půdorys řezy.pdf | [15 empty] | VV | 2 | 1 | True | 0 | ROZPOCET
| VV |  | 1 |  | 1 | [13 empty] | VV | 2 | 2 | True | 1 | ROZPOCET
181 | M | 55341160 | dveře ocelové exteriérové zateplené dvoukřídlé 175 x 197 cm | kus | 1 |  | 0 | CS ÚRS 2018 01 |  |  | základní |  | 0 | 0.153 | 0.153 | 0 | 0 | 32 | M | 2 |  |  |  | ROZPOCET |  |  |  |  | 0 | 0 | 0 | 0 | 0 | 1 | 0 | 16 | -1940384869
182 | K | 998767201 | Přesun hmot pro zámečnické konstrukce stanovený procentní sazbou (%) z ceny vodorovná dopravní vzdálenost do 50 m v objektech výšky do 6 m | % |  |  | 0 | CS ÚRS 2018 01 |  |  | základní |  | 0 | 0 | 0 | 0 | 0 | 16 | K | 2 |  |  |  | ROZPOCET |  |  |  |  | 0 | 0 | 0 | 0 | 0 | 1 | 0 | 16 | -106332349
| D | 771 | Podlahy z dlaždic |  |  |  | 0 | [5 empty] | 0 |  | 0.75903 |  | 0 | 2 | D | 1 |  |  |  | ROZPOCET | [10 empty] | 0
183 | K | 771574131 | Montáž podlah z dlaždic keramických lepených flexibilním lepidlem režných nebo glazovaných protiskluzných nebo reliefovaných do 50 ks/ m2 | m2 | 29.95 |  | 0 | CS ÚRS 2018 01 |  |  | základní |  | 0 | 0.00392 | 0.1174 | 0 | 0 | 16 | K | 2 |  |  |  | ROZPOCET |  |  |  |  | 0 | 0 | 0 | 0 | 0 | 1 | 0 | 16 | 769789312
| VV |  | "D2.5 Provozní budova, půdorys řezy.pdf | [15 empty] | VV | 2 | 1 | True | 0 | ROZPOCET
| VV |  | 3,5*2,4 |  | 8.4 | [13 empty] | VV | 2 | 2 | True | 0 | ROZPOCET
| VV |  | 3,5*4,7 |  | 16.45 | [13 empty] | VV | 2 | 2 | True | 0 | ROZPOCET
| VV |  | 1,5*2,4 |  | 3.6 | [13 empty] | VV | 2 | 2 | True | 0 | ROZPOCET
| VV |  | 1,5*1,0 |  | 1.5 | [13 empty] | VV | 2 | 2 | True | 0 | ROZPOCET
| VV |  | Součet |  | 29.95 | [13 empty] | VV | 2 | 4 | True | 1 | ROZPOCET
184 | M | 59761409 | dlaždice keramické slinuté neglazované mrazuvzdorné bílá přes 9 do 12 ks/m2 | m2 | 32.95 |  | 0 | CS ÚRS 2018 01 |  |  | základní |  | 0 | 0.0192 | 0.63264 | 0 | 0 | 32 | M | 2 |  |  |  | ROZPOCET |  |  |  |  | 0 | 0 | 0 | 0 | 0 | 1 | 0 | 16 | -744281655
| VV |  | 29,95*1,1 'Přepočtené koeficientem množství |  | 32.95 | [13 empty] | VV | 2 | 2 | False | 1 | ROZPOCET
185 | K | 771591111 | Podlahy - ostatní práce penetrace podkladu | m2 | 29.95 |  | 0 | CS ÚRS 2018 01 |  |  | základní |  | 0 | 0.0003 | 0.008985 | 0 | 0 | 16 | K | 2 |  |  |  | ROZPOCET |  |  |  |  | 0 | 0 | 0 | 0 | 0 | 1 | 0 | 16 | 593873883
| VV |  | "D2.5 Provozní budova, půdorys řezy.pdf | [15 empty] | VV | 2 | 1 | True | 0 | ROZPOCET
| VV |  | 3,5*2,4 |  | 8.4 | [13 empty] | VV | 2 | 2 | True | 0 | ROZPOCET
| VV |  | 3,5*4,7 |  | 16.45 | [13 empty] | VV | 2 | 2 | True | 0 | ROZPOCET
| VV |  | 1,5*2,4 |  | 3.6 | [13 empty] | VV | 2 | 2 | True | 0 | ROZPOCET
| VV |  | 1,5*1,0 |  | 1.5 | [13 empty] | VV | 2 | 2 | True | 0 | ROZPOCET
| VV |  | Součet |  | 29.95 | [13 empty] | VV | 2 | 4 | True | 1 | ROZPOCET
186 | K | 998771201 | Přesun hmot pro podlahy z dlaždic stanovený procentní sazbou (%) z ceny vodorovná dopravní vzdálenost do 50 m v objektech výšky do 6 m | % |  |  | 0 | CS ÚRS 2018 01 |  |  | základní |  | 0 | 0 | 0 | 0 | 0 | 16 | K | 2 |  |  |  | ROZPOCET |  |  |  |  | 0 | 0 | 0 | 0 | 0 | 1 | 0 | 16 | -866907002
| D | 781 | Dokončovací práce - obklady |  |  |  | 0 | [5 empty] | 0 |  | 1.1754 |  | 0 | 2 | D | 1 |  |  |  | ROZPOCET | [10 empty] | 0
187 | K | 781474112 | Montáž obkladů vnitřních stěn z dlaždic keramických lepených flexibilním lepidlem režných nebo glazovaných hladkých přes 6 do 12 ks/m2 | m2 | 72.37 |  | 0 | CS ÚRS 2018 01 |  |  | základní |  | 0 | 0.0029 | 0.20987 | 0 | 0 | 16 | K | 2 |  |  |  | ROZPOCET |  |  |  |  | 0 | 0 | 0 | 0 | 0 | 1 | 0 | 16 | 521248168
| VV |  | "D2.5 Provozní budova, půdorys řezy.pdf | [15 empty] | VV | 2 | 1 | True | 0 | ROZPOCET
| VV |  | (2,39+3,49+2,40+3,49)*2,00 |  | 23.54 | [13 empty] | VV | 2 | 2 | True | 0 | ROZPOCET
| VV |  | (3,50+4,69+3,50+4,69)*2,00 |  | 32.76 | [13 empty] | VV | 2 | 2 | True | 0 | ROZPOCET
| VV |  | (2,40+1,50+2,40+1,50)*2,00 |  | 15.6 | [13 empty] | VV | 2 | 2 | True | 0 | ROZPOCET
| VV |  | (1,50+1,00+1,51+1,00)*2,00 |  | 10.02 | [13 empty] | VV | 2 | 2 | True | 0 | ROZPOCET
| VV |  | -(1,80*2,05*1) |  | -3.69 | [13 empty] | VV | 2 | 2 | True | 0 | ROZPOCET
| VV |  | -(1,00*2,05*1) |  | -2.05 | [13 empty] | VV | 2 | 2 | True | 0 | ROZPOCET
| VV |  | -(0,60*0,60*1) |  | -0.36 | [13 empty] | VV | 2 | 2 | True | 0 | ROZPOCET
| VV |  | -(0,61*0,60*1) |  | -0.37 | [13 empty] | VV | 2 | 2 | True | 0 | ROZPOCET
| VV |  | -(0,70*2,05*1) |  | -1.44 | [13 empty] | VV | 2 | 2 | True | 0 | ROZPOCET
| VV |  | -(0,80*2,05*1) |  | -1.64 | [13 empty] | VV | 2 | 2 | True | 0 | ROZPOCET
| VV |  |  |  | 0 | [13 empty] | VV | 2 | 2 | True | 0 | ROZPOCET
| VV |  | Součet |  | 72.37 | [13 empty] | VV | 2 | 4 | True | 1 | ROZPOCET
188 | M | 59761026 | obkládačky keramické koupelnové (barevné) do 12 ks/m2 | m2 | 79.61 |  | 0 | CS ÚRS 2018 01 |  |  | základní |  | 0 | 0.0118 | 0.9394 | 0 | 0 | 32 | M | 2 |  |  |  | ROZPOCET |  |  |  |  | 0 | 0 | 0 | 0 | 0 | 1 | 0 | 16 | 10585971
| VV |  | 72,37*1,1 'Přepočtené koeficientem množství |  | 79.61 | [13 empty] | VV | 2 | 2 | False | 1 | ROZPOCET
189 | K | 781544210 | Montáž obkladů ostění z obkladaček hutných nebo polohutných lepených flexibilním lepidlem rámovkami, vel. 200 x 150 mm | m | 1.27 |  | 0 | CS ÚRS 2018 01 |  |  | základní |  | 0 | 0.00104 | 0.0013208 | 0 | 0 | 16 | K | 2 |  |  |  | ROZPOCET |  |  |  |  | 0 | 0 | 0 | 0 | 0 | 1 | 0 | 16 | 1337457039
| VV |  | "D2.5 Provozní budova, půdorys řezy.pdf | [15 empty] | VV | 2 | 1 | True | 0 | ROZPOCET
| VV |  | (2,05*0,12)*2 |  | 0.49 | [13 empty] | VV | 2 | 2 | True | 0 | ROZPOCET
| VV |  | (2,05*0,12)*2 |  | 0.49 | [13 empty] | VV | 2 | 2 | True | 0 | ROZPOCET
| VV |  | (0,6*0,12)*4 |  | 0.29 | [13 empty] | VV | 2 | 2 | True | 0 | ROZPOCET
| VV |  | Součet |  | 1.27 | [13 empty] | VV | 2 | 4 | True | 1 | ROZPOCET
190 | K | 781674111 | Montáž obkladů parapetů z dlaždic keramických lepených flexibilním lepidlem, šířky parapetu do 100 mm | m | 0.29 |  | 0 | CS ÚRS 2018 01 |  |  | základní |  | 0 | 0.00052 | 0.0001508 | 0 | 0 | 16 | K | 2 |  |  |  | ROZPOCET |  |  |  |  | 0 | 0 | 0 | 0 | 0 | 1 | 0 | 16 | -1677762535
| VV |  | "D2.5 Provozní budova, půdorys řezy.pdf | [15 empty] | VV | 2 | 1 | True | 0 | ROZPOCET
| VV |  | (0,6*0,12)*4 |  | 0.29 | [13 empty] | VV | 2 | 2 | True | 1 | ROZPOCET
191 | M | 59761026 | obkládačky keramické koupelnové (barevné) do 12 ks/m2 | m2 | 2.09 |  | 0 | CS ÚRS 2018 01 |  |  | základní |  | 0 | 0.0118 | 0.024662 | 0 | 0 | 32 | M | 2 |  |  |  | ROZPOCET |  |  |  |  | 0 | 0 | 0 | 0 | 0 | 1 | 0 | 16 | 2069259997
| VV |  | "D2.8 Provozní budova, půdorys řezy.pdf | [15 empty] | VV | 2 | 1 | True | 0 | ROZPOCET
| VV |  | (2,05*0,12)*2+(1,8*0,12) |  | 0.71 | [13 empty] | VV | 2 | 2 | True | 0 | ROZPOCET
| VV |  | (2,05*0,12)*2+(1,0*0,12) |  | 0.61 | [13 empty] | VV | 2 | 2 | True | 0 | ROZPOCET
| VV |  | (0,6*0,12)*4+(0,6*0,12)*4 |  | 0.58 | [13 empty] | VV | 2 | 2 | True | 0 | ROZPOCET
| VV |  | Součet |  | 1.9 | [13 empty] | VV | 2 | 4 | True | 1 | ROZPOCET
| VV |  | 1,9*1,1 'Přepočtené koeficientem množství |  | 2.09 | [13 empty] | VV | 2 | 2 | False | 1 | ROZPOCET
192 | K | 998781201 | Přesun hmot pro obklady keramické stanovený procentní sazbou (%) z ceny vodorovná dopravní vzdálenost do 50 m v objektech výšky do 6 m | % |  |  | 0 | CS ÚRS 2018 01 |  |  | základní |  | 0 | 0 | 0 | 0 | 0 | 16 | K | 2 |  |  |  | ROZPOCET |  |  |  |  | 0 | 0 | 0 | 0 | 0 | 1 | 0 | 16 | -2060804561
| D | 783 | Dokončovací práce - nátěry |  |  |  | 0 | [5 empty] | 0 |  | 0.013789 |  | 0 | 2 | D | 1 |  |  |  | ROZPOCET | [10 empty] | 0
193 | K | 783201201 | Příprava podkladu tesařských konstrukcí před provedením nátěru broušení | m2 | 13.72 |  | 0 | CS ÚRS 2018 01 |  |  | základní |  | 0 | 2e-05 | 0.0002744 | 0 | 0 | 16 | K | 2 |  |  |  | ROZPOCET |  |  |  |  | 0 | 0 | 0 | 0 | 0 | 1 | 0 | 16 | 491607403
| VV |  | "D2.5 Provozní budova, půdorys řezy.pdf | [15 empty] | VV | 2 | 1 | True | 0 | ROZPOCET
| VV |  | "podbití prkny tl.25cm | [15 empty] | VV | 2 | 1 | True | 0 | ROZPOCET
| VV |  | (9,8*0,7)*2 |  | 13.72 | [13 empty] | VV | 2 | 2 | True | 1 | ROZPOCET
194 | K | 783201401 | Příprava podkladu tesařských konstrukcí před provedením nátěru ometení | m2 | 13.72 |  | 0 | CS ÚRS 2018 01 |  |  | základní |  | 0 | 0 | 0 | 0 | 0 | 16 | K | 2 |  |  |  | ROZPOCET |  |  |  |  | 0 | 0 | 0 | 0 | 0 | 1 | 0 | 16 | -100591575
| VV |  | "D2.5 Provozní budova, půdorys řezy.pdf | [15 empty] | VV | 2 | 1 | True | 0 | ROZPOCET
| VV |  | "podbití prkny tl.25cm | [15 empty] | VV | 2 | 1 | True | 0 | ROZPOCET
| VV |  | (9,8*0,7)*2 |  | 13.72 | [13 empty] | VV | 2 | 2 | True | 1 | ROZPOCET
195 | K | 783264101 | Základní nátěr tesařských konstrukcí jednonásobný olejový | m2 | 13.72 |  | 0 | CS ÚRS 2018 01 |  |  | základní |  | 0 | 0.00014 | 0.0019208 | 0 | 0 | 16 | K | 2 |  |  |  | ROZPOCET |  |  |  |  | 0 | 0 | 0 | 0 | 0 | 1 | 0 | 16 | -1285509368
| VV |  | "D2.5 Provozní budova, půdorys řezy.pdf | [15 empty] | VV | 2 | 1 | True | 0 | ROZPOCET
| VV |  | "podbití prkny tl.25cm | [15 empty] | VV | 2 | 1 | True | 0 | ROZPOCET
| VV |  | (9,8*0,7)*2 |  | 13.72 | [13 empty] | VV | 2 | 2 | True | 1 | ROZPOCET
196 | K | 783268111 | Lazurovací nátěr tesařských konstrukcí dvojnásobný olejový | m2 | 13.72 |  | 0 | CS ÚRS 2018 01 |  |  | základní |  | 0 | 0.00015 | 0.002058 | 0 | 0 | 16 | K | 2 |  |  |  | ROZPOCET |  |  |  |  | 0 | 0 | 0 | 0 | 0 | 1 | 0 | 16 | -1281053799
| VV |  | "D2.5 Provozní budova, půdorys řezy.pdf | [15 empty] | VV | 2 | 1 | True | 0 | ROZPOCET
| VV |  | "podbití prkny tl.25cm | [15 empty] | VV | 2 | 1 | True | 0 | ROZPOCET
| VV |  | (9,8*0,7)*2 |  | 13.72 | [13 empty] | VV | 2 | 2 | True | 1 | ROZPOCET
197 | K | 783823133 | Penetrační nátěr omítek hladkých omítek hladkých, zrnitých tenkovrstvých nebo štukových stupně členitosti 1 a 2 silikátový | m2 | 30.76 |  | 0 | CS ÚRS 2018 01 |  |  | základní |  | 0 | 0.00011 | 0.0033836 | 0 | 0 | 16 | K | 2 |  |  |  | ROZPOCET |  |  |  |  | 0 | 0 | 0 | 0 | 0 | 1 | 0 | 16 | 627633720
| VV |  | "D2.5 Provozní budova, půdorys řezy.pdf | [15 empty] | VV | 2 | 1 | True | 0 | ROZPOCET
| VV |  | (2,39+3,49+2,40+3,49)*3,00 |  | 35.31 | [13 empty] | VV | 2 | 2 | True | 0 | ROZPOCET
| VV |  | (3,50+4,69+3,50+4,69)*3,00 |  | 49.14 | [13 empty] | VV | 2 | 2 | True | 0 | ROZPOCET
| VV |  | (2,40+1,50+2,40+1,50)*3,00 |  | 23.4 | [13 empty] | VV | 2 | 2 | True | 0 | ROZPOCET
| VV |  | (1,50+1,00+1,51+1,00)*3,00 |  | 15.03 | [13 empty] | VV | 2 | 2 | True | 0 | ROZPOCET
| VV |  | -(1,80*2,05*1) |  | -3.69 | [13 empty] | VV | 2 | 2 | True | 0 | ROZPOCET
| VV |  | -(1,00*2,05*1) |  | -2.05 | [13 empty] | VV | 2 | 2 | True | 0 | ROZPOCET
| VV |  | -(0,60*0,60*1) |  | -0.36 | [13 empty] | VV | 2 | 2 | True | 0 | ROZPOCET
| VV |  | -(0,61*0,60*1) |  | -0.37 | [13 empty] | VV | 2 | 2 | True | 0 | ROZPOCET
| VV |  | -(0,70*2,05*1) |  | -1.44 | [13 empty] | VV | 2 | 2 | True | 0 | ROZPOCET
| VV |  | -(0,80*2,05*1) |  | -1.64 | [13 empty] | VV | 2 | 2 | True | 0 | ROZPOCET
| VV |  | -(2,05*0,12)*2+(1,8*0,12) "ostění |  | -0.28 | [13 empty] | VV | 2 | 2 | True | 0 | ROZPOCET
| VV |  | -(2,05*0,12)*2+(1,0*0,12) "ostění |  | -0.37 | [13 empty] | VV | 2 | 2 | True | 0 | ROZPOCET
| VV |  | -(0,6*0,12)*4+(0,6*0,12)*4 "ostění |  | 0 | [13 empty] | VV | 2 | 2 | True | 0 | ROZPOCET
| VV |  | -(2,39+3,49+2,40+3,49)*2,00 "obklad |  | -23.54 | [13 empty] | VV | 2 | 2 | True | 0 | ROZPOCET
| VV |  | -(3,50+4,69+3,50+4,69)*2,00 "obklad |  | -32.76 | [13 empty] | VV | 2 | 2 | True | 0 | ROZPOCET
| VV |  | -(2,40+1,50+2,40+1,50)*2,00 "obklad |  | -15.6 | [13 empty] | VV | 2 | 2 | True | 0 | ROZPOCET
| VV |  | -(1,50+1,00+1,51+1,00)*2,00 "obklad |  | -10.02 | [13 empty] | VV | 2 | 2 | True | 0 | ROZPOCET
| VV |  |  |  | 0 | [13 empty] | VV | 2 | 2 | True | 0 | ROZPOCET
| VV |  | Součet |  | 30.76 | [13 empty] | VV | 2 | 4 | True | 1 | ROZPOCET
198 | K | 783826615 | Hydrofobizační nátěr omítek silikonový, transparentní, povrchů hladkých omítek hladkých, zrnitých tenkovrstvých nebo štukových stupně členitosti 1 a 2 | m2 | 30.76 |  | 0 | CS ÚRS 2018 01 |  |  | základní |  | 0 | 0.0002 | 0.006152 | 0 | 0 | 16 | K | 2 |  |  |  | ROZPOCET |  |  |  |  | 0 | 0 | 0 | 0 | 0 | 1 | 0 | 16 | -347257935
| VV |  | "D2.5 Provozní budova, půdorys řezy.pdf | [15 empty] | VV | 2 | 1 | True | 0 | ROZPOCET
| VV |  | (2,39+3,49+2,40+3,49)*3,00 |  | 35.31 | [13 empty] | VV | 2 | 2 | True | 0 | ROZPOCET
| VV |  | (3,50+4,69+3,50+4,69)*3,00 |  | 49.14 | [13 empty] | VV | 2 | 2 | True | 0 | ROZPOCET
| VV |  | (2,40+1,50+2,40+1,50)*3,00 |  | 23.4 | [13 empty] | VV | 2 | 2 | True | 0 | ROZPOCET
| VV |  | (1,50+1,00+1,51+1,00)*3,00 |  | 15.03 | [13 empty] | VV | 2 | 2 | True | 0 | ROZPOCET
| VV |  | -(1,80*2,05*1) |  | -3.69 | [13 empty] | VV | 2 | 2 | True | 0 | ROZPOCET
| VV |  | -(1,00*2,05*1) |  | -2.05 | [13 empty] | VV | 2 | 2 | True | 0 | ROZPOCET
| VV |  | -(0,60*0,60*1) |  | -0.36 | [13 empty] | VV | 2 | 2 | True | 0 | ROZPOCET
| VV |  | -(0,61*0,60*1) |  | -0.37 | [13 empty] | VV | 2 | 2 | True | 0 | ROZPOCET
| VV |  | -(0,70*2,05*1) |  | -1.44 | [13 empty] | VV | 2 | 2 | True | 0 | ROZPOCET
| VV |  | -(0,80*2,05*1) |  | -1.64 | [13 empty] | VV | 2 | 2 | True | 0 | ROZPOCET
| VV |  | -(2,05*0,12)*2+(1,8*0,12) "ostění |  | -0.28 | [13 empty] | VV | 2 | 2 | True | 0 | ROZPOCET
| VV |  | -(2,05*0,12)*2+(1,0*0,12) "ostění |  | -0.37 | [13 empty] | VV | 2 | 2 | True | 0 | ROZPOCET
| VV |  | -(0,6*0,12)*4+(0,6*0,12)*4 "ostění |  | 0 | [13 empty] | VV | 2 | 2 | True | 0 | ROZPOCET
| VV |  | -(2,39+3,49+2,40+3,49)*2,00 "obklad |  | -23.54 | [13 empty] | VV | 2 | 2 | True | 0 | ROZPOCET
| VV |  | -(3,50+4,69+3,50+4,69)*2,00 "obklad |  | -32.76 | [13 empty] | VV | 2 | 2 | True | 0 | ROZPOCET
| VV |  | -(2,40+1,50+2,40+1,50)*2,00 "obklad |  | -15.6 | [13 empty] | VV | 2 | 2 | True | 0 | ROZPOCET
| VV |  | -(1,50+1,00+1,51+1,00)*2,00 "obklad |  | -10.02 | [13 empty] | VV | 2 | 2 | True | 0 | ROZPOCET
| VV |  |  |  | 0 | [13 empty] | VV | 2 | 2 | True | 0 | ROZPOCET
| VV |  | Součet |  | 30.76 | [13 empty] | VV | 2 | 4 | True | 1 | ROZPOCET

## SO 02.2 - Propojovací pot...
| List obsahuje: |  | 1) Krycí list soupisu | 2) Rekapitulace |  |  | 3) Soupis prací | Zpět na list: | Rekapitulace stavby
[19 empty] | {b9f32a4f-6c54-429b-89c8-b6a0b7739992} | [5 empty] | Deska | 0,2 | 2
[19 empty] | 2 | [5 empty] | Hloub_ryh | 109,62 | 2
| KRYCÍ LIST SOUPISU | [8 empty] | v --- níže se nacházejí doplnkové a pomocné údaje k sestavám --- v | [8 empty] | False | [5 empty] | Lože | 12,03 | 2
[25 empty] | Obsyp_plny | 58,99 | 2
| Stavba: | [23 empty] | Pažení | 161,6 | 2
|  | Vrátkov - splašková kanalizace a ČOV | [22 empty] | Skládka | 75,6 | 2
| Objekt: | [23 empty] | Zásyp | 27,73 | 2
SO 02 - ČOV
Soupis:
SO 02.2 - Propojovací potrubí
| KSO: |  | 827 |  |  | CC-CZ:
| Místo: |  | obec Vrátkov |  |  | Datum: | 23. 4. 2018
| Zadavatel: |  |  |  |  | IČ: | 00639753
|  | obec Vrátkov |  |  |  | DIČ:
| Uchazeč: |  |  |  |  | IČ:
DIČ:
| Projektant: |  |  |  |  | IČ: | 71371753
|  | Ing. Liběna Knapová |  |  |  | DIČ:
Poznámka:
| Cena bez DPH | [5 empty] | 0
|  |  | Základ daně |  |  | Sazba daně | Výše daně
| DPH | základní | 0 |  |  | 21% | 0
|  | snížená | 0 |  |  | 15% | 0
|  | zákl. přenesená | 0 |  |  | 21% | 0
|  | sníž. přenesená | 0 |  |  | 15% | 0
|  | nulová | 0 |  |  | 0% | 0
| Cena s DPH |  |  | v | CZK |  | 0
REKAPITULACE ČLENĚNÍ SOUPISU PRACÍ
Stavba:
Vrátkov - splašková kanalizace a ČOV
Objekt:
SO 02 - ČOV
Soupis:
SO 02.2 - Propojovací potrubí
Místo: |  |  | obec Vrátkov |  |  | Datum: | 23. 4. 2018
Zadavatel: |  |  | obec Vrátkov |  |  | Projektant: | Ing. Liběna Knapová
Uchazeč:
Kód dílu - Popis | [6 empty] | Cena celkem [CZK]
Náklady soupisu celkem | [6 empty] | 0 | [12 empty] | -1
| HSV - Práce a dodávky HSV | [5 empty] | 0
| 1 - Zemní práce | [5 empty] | 0
| 2 - Zakládání | [5 empty] | 0
| 3 - Svislé a kompletní konstrukce | [5 empty] | 0
| 4 - Vodorovné konstrukce | [5 empty] | 0
| 8 - Trubní vedení | [5 empty] | 0
| 9 - Ostatní konstrukce a práce, bourání | [5 empty] | 0
| 998 - Přesun hmot | [5 empty] | 0
SOUPIS PRACÍ
Stavba:
Vrátkov - splašková kanalizace a ČOV
Objekt:
SO 02 - ČOV
Soupis:
SO 02.2 - Propojovací potrubí
Místo: |  |  | obec Vrátkov |  |  | Datum: | 23. 4. 2018
Zadavatel: |  |  | obec Vrátkov |  |  | Projektant: | Ing. Liběna Knapová
Uchazeč:
PČ | Typ | Kód | Popis | MJ | Množství | J.cena [CZK] | Cena celkem [CZK] | Cenová soustava |  | Poznámka | DPH | J. Nh [h] | Nh celkem [h] | J. hmotnost [t] | Hmotnost celkem [t] | J. suť [t] | Suť Celkem [t]
Náklady soupisu celkem | [6 empty] | 0 | [5 empty] | 0 |  | 141.7155 |  | 0 |  | D | -1 | [13 empty] | 0
| D | HSV | Práce a dodávky HSV |  |  |  | 0 | [5 empty] | 0 |  | 141.7155 |  | 0 | 1 | D | 0 |  |  |  | ROZPOCET | [9 empty] | 0
| D | 1 | Zemní práce |  |  |  | 0 | [5 empty] | 0 |  | 113.3557 |  | 0 | 1 | D | 1 |  |  |  | ROZPOCET | [9 empty] | 0
1 | K | 132201201 | Hloubení zapažených i nezapažených rýh šířky přes 600 do 2 000 mm s urovnáním dna do předepsaného profilu a spádu v hornině tř. 3 do 100 m3 | m3 | 109.62 |  | 0 | CS ÚRS 2018 01 |  |  | základní |  | 0 | 0 | 0 | 0 | 0 | 4 | K | 2 |  |  |  | ROZPOCET |  |  |  | 0 | 0 | 0 | 0 | 0 | 1 | 0 | 4 | -1340420012
| VV |  | "C5 Situace ČOV | [15 empty] | VV | 2 | 1 | True | 0 | ROZPOCET
| VV |  | "nátok na síto PE 90 | [15 empty] | VV | 2 | 1 | True | 0 | ROZPOCET
| VV |  | 13,5*0,8*1,0 |  | 10.8 | [13 empty] | VV | 2 | 2 | True | 0 | ROZPOCET
| VV |  | "obtokové potrubí PE 90 | [15 empty] | VV | 2 | 1 | True | 0 | ROZPOCET
| VV |  | 43,0*0,8*1,0 |  | 34.4 | [13 empty] | VV | 2 | 2 | True | 0 | ROZPOCET
| VV |  | "propojovací potrubí PVC 200 a užitková voda mikrosíto | [15 empty] | VV | 2 | 1 | True | 0 | ROZPOCET
| VV |  | 40*0,8*1,0 |  | 32 | [13 empty] | VV | 2 | 2 | True | 0 | ROZPOCET
| VV |  | "rozvody vzduchu | [15 empty] | VV | 2 | 1 | True | 0 | ROZPOCET
| VV |  | 30,0*0,8*0,5 |  | 12 | [13 empty] | VV | 2 | 2 | True | 0 | ROZPOCET
| VV |  | "nátoková šachta | [15 empty] | VV | 2 | 1 | True | 0 | ROZPOCET
| VV |  | 2,0*2,0*0,65 |  | 2.6 | [13 empty] | VV | 2 | 2 | True | 0 | ROZPOCET
| VV |  | "šachta mikrosíta | [15 empty] | VV | 2 | 1 | True | 0 | ROZPOCET
| VV |  | 3,5*2,1*0,9 |  | 6.62 | [13 empty] | VV | 2 | 2 | True | 0 | ROZPOCET
| VV |  | "rozdělovací šachta | [15 empty] | VV | 2 | 1 | True | 0 | ROZPOCET
| VV |  | 2,0*2,0*1,5 |  | 6 | [13 empty] | VV | 2 | 2 | True | 0 | ROZPOCET
| VV |  | "spojná šachta | [15 empty] | VV | 2 | 1 | True | 0 | ROZPOCET
| VV |  | 2,0*2,0*0,9 |  | 3.6 | [13 empty] | VV | 2 | 2 | True | 0 | ROZPOCET
| VV |  | "měrná šachta | [15 empty] | VV | 2 | 1 | True | 0 | ROZPOCET
| VV |  | 2,0*2,0*0,4 |  | 1.6 | [13 empty] | VV | 2 | 2 | True | 0 | ROZPOCET
| VV | Hloub_ryh | Součet |  | 109.62 | [13 empty] | VV | 2 | 4 | True | 1 | ROZPOCET
2 | K | 132201209 | Hloubení zapažených i nezapažených rýh šířky přes 600 do 2 000 mm s urovnáním dna do předepsaného profilu a spádu v hornině tř. 3 Příplatek k cenám za lepivost horniny tř. 3 | m3 | 109.62 |  | 0 | CS ÚRS 2018 01 |  |  | základní |  | 0 | 0 | 0 | 0 | 0 | 4 | K | 2 |  |  |  | ROZPOCET |  |  |  | 0 | 0 | 0 | 0 | 0 | 1 | 0 | 4 | -31654884
| VV |  | "C5 Situace ČOV | [15 empty] | VV | 2 | 1 | True | 0 | ROZPOCET
| VV |  | Hloub_ryh |  | 109.62 | [13 empty] | VV | 2 | 2 | True | 0 | ROZPOCET
| VV |  | Součet |  | 109.62 | [13 empty] | VV | 2 | 4 | True | 1 | ROZPOCET
3 | K | 151101101 | Zřízení pažení a rozepření stěn rýh pro podzemní vedení pro všechny šířky rýhy příložné pro jakoukoliv mezerovitost, hloubky do 2 m | m2 | 161.6 |  | 0 | CS ÚRS 2018 01 |  |  | základní |  | 0 | 0.00084 | 0.13574 | 0 | 0 | 4 | K | 2 |  |  |  | ROZPOCET |  |  |  | 0 | 0 | 0 | 0 | 0 | 1 | 0 | 4 | -1766605754
| VV |  | "C5 Situace ČOV | [15 empty] | VV | 2 | 1 | True | 0 | ROZPOCET
| VV |  | "nátok na síto | [15 empty] | VV | 2 | 1 | True | 0 | ROZPOCET
| VV |  | 14,0*1,0*2,0 |  | 28 | [13 empty] | VV | 2 | 2 | True | 0 | ROZPOCET
| VV |  | "obtokové potrubí | [15 empty] | VV | 2 | 1 | True | 0 | ROZPOCET
| VV |  | 43,0*1,0*2,0 |  | 86 | [13 empty] | VV | 2 | 2 | True | 0 | ROZPOCET
| VV |  | "rozvody vzduchu | [15 empty] | VV | 2 | 1 | True | 0 | ROZPOCET
| VV |  | 30,0*0,5*2,0 |  | 30 | [13 empty] | VV | 2 | 2 | True | 0 | ROZPOCET
| VV |  | "rozdělovací šachta | [15 empty] | VV | 2 | 1 | True | 0 | ROZPOCET
| VV |  | 2,0*4,0*1,1 |  | 8.8 | [13 empty] | VV | 2 | 2 | True | 0 | ROZPOCET
| VV |  | "sběrná šachta | [15 empty] | VV | 2 | 1 | True | 0 | ROZPOCET
| VV |  | 2,0*4,0*1,1 |  | 8.8 | [13 empty] | VV | 2 | 2 | True | 0 | ROZPOCET
| VV | Pažení | Součet |  | 161.6 | [13 empty] | VV | 2 | 4 | True | 1 | ROZPOCET
4 | K | 151101111 | Odstranění pažení a rozepření stěn rýh pro podzemní vedení s uložením materiálu na vzdálenost do 3 m od kraje výkopu příložné, hloubky do 2 m | m2 | 161.6 |  | 0 | CS ÚRS 2018 01 |  |  | základní |  | 0 | 0 | 0 | 0 | 0 | 4 | K | 2 |  |  |  | ROZPOCET |  |  |  | 0 | 0 | 0 | 0 | 0 | 1 | 0 | 4 | 1162241657
| VV |  | Pažení |  | 161.6 | [13 empty] | VV | 2 | 2 | True | 1 | ROZPOCET
5 | K | 161101101 | Svislé přemístění výkopku bez naložení do dopravní nádoby avšak s vyprázdněním dopravní nádoby na hromadu nebo do dopravního prostředku z horniny tř. 1 až 4, při hloubce výkopu přes 1 do 2,5 m | m3 | 109.62 |  | 0 | CS ÚRS 2018 01 |  |  | základní |  | 0 | 0 | 0 | 0 | 0 | 4 | K | 2 |  |  |  | ROZPOCET |  |  |  | 0 | 0 | 0 | 0 | 0 | 1 | 0 | 4 | -1893759454
| VV |  | Hloub_ryh |  | 109.62 | [13 empty] | VV | 2 | 2 | True | 1 | ROZPOCET
6 | K | 162301101 | Vodorovné přemístění výkopku nebo sypaniny po suchu na obvyklém dopravním prostředku, bez naložení výkopku, avšak se složením bez rozhrnutí z horniny tř. 1 až 4 na vzdálenost přes 50 do 500 m | m3 | 137.35 |  | 0 | CS ÚRS 2018 01 |  |  | základní |  | 0 | 0 | 0 | 0 | 0 | 4 | K | 2 |  |  |  | ROZPOCET |  |  |  | 0 | 0 | 0 | 0 | 0 | 1 | 0 | 4 | -1035984765
| VV |  | Hloub_ryh |  | 109.62 | [13 empty] | VV | 2 | 2 | True | 0 | ROZPOCET
| VV |  | Zásyp |  | 27.73 | [13 empty] | VV | 2 | 2 | True | 0 | ROZPOCET
| VV |  | Součet |  | 137.35 | [13 empty] | VV | 2 | 4 | True | 1 | ROZPOCET
7 | K | 162701105 | Vodorovné přemístění výkopku nebo sypaniny po suchu na obvyklém dopravním prostředku, bez naložení výkopku, avšak se složením bez rozhrnutí z horniny tř. 1 až 4 na vzdálenost přes 9 000 do 10 000 m | m3 | 75.6 |  | 0 | CS ÚRS 2018 01 |  |  | základní |  | 0 | 0 | 0 | 0 | 0 | 4 | K | 2 |  |  |  | ROZPOCET |  |  |  | 0 | 0 | 0 | 0 | 0 | 1 | 0 | 4 | -970872981
| VV |  | Skládka |  | 75.6 | [13 empty] | VV | 2 | 2 | True | 1 | ROZPOCET
8 | K | 167101101 | Nakládání, skládání a překládání neulehlého výkopku nebo sypaniny nakládání, množství do 100 m3, z hornin tř. 1 až 4 | m3 | 109.62 |  | 0 | CS ÚRS 2018 01 |  |  | základní |  | 0 | 0 | 0 | 0 | 0 | 4 | K | 2 |  |  |  | ROZPOCET |  |  |  | 0 | 0 | 0 | 0 | 0 | 1 | 0 | 4 | 156485640
| VV |  | Hloub_ryh |  | 109.62 | [13 empty] | VV | 2 | 2 | True | 1 | ROZPOCET
9 | K | 171201201 | Uložení sypaniny na skládky | m3 | 109.62 |  | 0 | CS ÚRS 2018 01 |  |  | základní |  | 0 | 0 | 0 | 0 | 0 | 4 | K | 2 |  |  |  | ROZPOCET |  |  |  | 0 | 0 | 0 | 0 | 0 | 1 | 0 | 4 | -1170717330
| VV |  | Hloub_ryh |  | 109.62 | [13 empty] | VV | 2 | 2 | True | 1 | ROZPOCET
10 | K | 171201211 | Poplatek za uložení stavebního odpadu na skládce (skládkovné) zeminy a kameniva zatříděného do Katalogu odpadů pod kódem 170 504 | t | 75.6 |  | 0 | CS ÚRS 2018 01 |  |  | základní |  | 0 | 0 | 0 | 0 | 0 | 4 | K | 2 |  |  |  | ROZPOCET |  |  |  | 0 | 0 | 0 | 0 | 0 | 1 | 0 | 4 | 1954550609
| VV |  | Lože |  | 12.03 | [13 empty] | VV | 2 | 2 | True | 0 | ROZPOCET
| VV |  | Obsyp_plny |  | 58.99 | [13 empty] | VV | 2 | 2 | True | 0 | ROZPOCET
| VV |  | Deska |  | 0.2 | [13 empty] | VV | 2 | 2 | True | 0 | ROZPOCET
| VV |  | "rozdělovací šachta | [15 empty] | VV | 2 | 1 | True | 0 | ROZPOCET
| VV |  | (PI*0,72*0,72)*1,5 |  | 2.44 | [13 empty] | VV | 2 | 2 | True | 0 | ROZPOCET
| VV |  | "sběrná šachta | [15 empty] | VV | 2 | 1 | True | 0 | ROZPOCET
| VV |  | (PI*0,75*0,75)*1,1 |  | 1.94 | [13 empty] | VV | 2 | 2 | True | 0 | ROZPOCET
| VV | Skládka | Součet |  | 75.6 | [13 empty] | VV | 2 | 4 | True | 1 | ROZPOCET
11 | K | 174101101 | Zásyp sypaninou z jakékoliv horniny s uložením výkopku ve vrstvách se zhutněním jam, šachet, rýh nebo kolem objektů v těchto vykopávkách | m3 | 27.73 |  | 0 | CS ÚRS 2018 01 |  |  | základní |  | 0 | 0 | 0 | 0 | 0 | 4 | K | 2 |  |  |  | ROZPOCET |  |  |  | 0 | 0 | 0 | 0 | 0 | 1 | 0 | 4 | -693676043
| VV |  | Hloub_ryh |  | 109.62 | [13 empty] | VV | 2 | 2 | True | 0 | ROZPOCET
| VV |  | -Lože |  | -12.03 | [13 empty] | VV | 2 | 2 | True | 0 | ROZPOCET
| VV |  | -Obsyp_plny |  | -58.99 | [13 empty] | VV | 2 | 2 | True | 0 | ROZPOCET
| VV |  | -Deska |  | -0.2 | [13 empty] | VV | 2 | 2 | True | 0 | ROZPOCET
| VV |  | "nátoková šachta | [15 empty] | VV | 2 | 1 | True | 0 | ROZPOCET
| VV |  | -(PI*0,65*0,65)*1,1 |  | -1.46 | [13 empty] | VV | 2 | 2 | True | 0 | ROZPOCET
| VV |  | "šachta mikrosíta | [15 empty] | VV | 2 | 1 | True | 0 | ROZPOCET
| VV |  | -(2,5*1,1*1,4) |  | -3.85 | [13 empty] | VV | 2 | 2 | True | 0 | ROZPOCET
| VV |  | "měrná šachta | [15 empty] | VV | 2 | 1 | True | 0 | ROZPOCET
| VV |  | -(PI*0,65*0,65)*1,1 |  | -1.46 | [13 empty] | VV | 2 | 2 | True | 0 | ROZPOCET
| VV |  | "rozdělovací šachta | [15 empty] | VV | 2 | 1 | True | 0 | ROZPOCET
| VV |  | -(PI*0,72*0,72)*1,5 |  | -2.44 | [13 empty] | VV | 2 | 2 | True | 0 | ROZPOCET
| VV |  | "spojná šachta | [15 empty] | VV | 2 | 1 | True | 0 | ROZPOCET
| VV |  | -(PI*0,65*0,65)*1,1 |  | -1.46 | [13 empty] | VV | 2 | 2 | True | 0 | ROZPOCET
| VV | Zásyp | Součet |  | 27.73 | [13 empty] | VV | 2 | 4 | True | 1 | ROZPOCET
12 | K | 175151101 | Obsypání potrubí strojně sypaninou z vhodných hornin tř. 1 až 4 nebo materiálem připraveným podél výkopu ve vzdálenosti do 3 m od jeho kraje, pro jakoukoliv hloubku výkopu a míru zhutnění bez prohození sypaniny | m3 | 56.61 |  | 0 | CS ÚRS 2018 01 |  |  | základní |  | 0 | 0 | 0 | 0 | 0 | 4 | K | 2 |  |  |  | ROZPOCET |  |  |  | 0 | 0 | 0 | 0 | 0 | 1 | 0 | 4 | 2069910866
| VV |  | "C5 Situace ČOV | [15 empty] | VV | 2 | 1 | True | 0 | ROZPOCET
| VV |  | "nátok na síto | [15 empty] | VV | 2 | 1 | True | 0 | ROZPOCET
| VV |  | 13,5*0,8*0,39 |  | 4.21 | [13 empty] | VV | 2 | 2 | True | 0 | ROZPOCET
| VV |  | "obtokové potrubí | [15 empty] | VV | 2 | 1 | True | 0 | ROZPOCET
| VV |  | 43,0*0,8*0,39 |  | 13.42 | [13 empty] | VV | 2 | 2 | True | 0 | ROZPOCET
| VV |  | "propojovací potrubí PVC 200 a užitková voda mikrosíto | [15 empty] | VV | 2 | 1 | True | 0 | ROZPOCET
| VV |  | 40*0,8*1,0 |  | 32 | [13 empty] | VV | 2 | 2 | True | 0 | ROZPOCET
| VV |  | "rozvody vzduchu | [15 empty] | VV | 2 | 1 | True | 0 | ROZPOCET
| VV |  | 30,0*0,8*0,39 |  | 9.36 | [13 empty] | VV | 2 | 2 | True | 0 | ROZPOCET
| VV | Obsyp_plny | Mezisoučet |  | 58.99 | [13 empty] | VV | 2 | 3 | True | 0 | ROZPOCET
| VV |  | "odpočet potrubí | [15 empty] | VV | 2 | 1 | True | 0 | ROZPOCET
| VV |  | -(PI*0,045*0,045)*13,5 |  | -0.09 | [13 empty] | VV | 2 | 2 | True | 0 | ROZPOCET
| VV |  | -(PI*0,045*0,045)*43 |  | -0.27 | [13 empty] | VV | 2 | 2 | True | 0 | ROZPOCET
| VV |  | -(PI*0,1*0,1)*40 |  | -1.26 | [13 empty] | VV | 2 | 2 | True | 0 | ROZPOCET
| VV |  | -(PI*0,045*0,045)*4*30 |  | -0.76 | [13 empty] | VV | 2 | 2 | True | 0 | ROZPOCET
| VV |  | Mezisoučet |  | -2.38 | [13 empty] | VV | 2 | 3 | True | 0 | ROZPOCET
| VV |  | Součet |  | 56.61 | [13 empty] | VV | 2 | 4 | True | 1 | ROZPOCET
13 | M | 58337344 | štěrkopísek frakce 0-32 | t | 113.22 |  | 0 | CS ÚRS 2018 01 |  |  | základní |  | 0 | 1 | 113.22 | 0 | 0 | 8 | M | 2 |  |  |  | ROZPOCET |  |  |  | 0 | 0 | 0 | 0 | 0 | 1 | 0 | 4 | -1703213054
| VV |  | 56,61*2 'Přepočtené koeficientem množství |  | 113.22 | [13 empty] | VV | 2 | 2 | False | 1 | ROZPOCET
14 | K | 181951102 | Úprava pláně vyrovnáním výškových rozdílů v hornině tř. 1 až 4 se zhutněním | m2 | 83.85 |  | 0 | CS ÚRS 2018 01 |  |  | základní |  | 0 | 0 | 0 | 0 | 0 | 4 | K | 2 |  |  |  | ROZPOCET |  |  |  | 0 | 0 | 0 | 0 | 0 | 1 | 0 | 4 | 1693837465
| VV |  | "C5 Situace ČOV | [15 empty] | VV | 2 | 1 | True | 0 | ROZPOCET
| VV |  | "nátok na síto | [15 empty] | VV | 2 | 1 | True | 0 | ROZPOCET
| VV |  | 14,0*0,8 |  | 11.2 | [13 empty] | VV | 2 | 2 | True | 0 | ROZPOCET
| VV |  | "obtokové potrubí | [15 empty] | VV | 2 | 1 | True | 0 | ROZPOCET
| VV |  | 43,0*0,8 |  | 34.4 | [13 empty] | VV | 2 | 2 | True | 0 | ROZPOCET
| VV |  | "rozvody vzduchu | [15 empty] | VV | 2 | 1 | True | 0 | ROZPOCET
| VV |  | 30,0*0,8 |  | 24 | [13 empty] | VV | 2 | 2 | True | 0 | ROZPOCET
| VV |  | "rozdělovací šachta | [15 empty] | VV | 2 | 1 | True | 0 | ROZPOCET
| VV |  | 2,5*2,5 |  | 6.25 | [13 empty] | VV | 2 | 2 | True | 0 | ROZPOCET
| VV |  | "sběrná šachta | [15 empty] | VV | 2 | 1 | True | 0 | ROZPOCET
| VV |  | 2,0*2,0 |  | 4 | [13 empty] | VV | 2 | 2 | True | 0 | ROZPOCET
| VV |  | "měrná šachta | [15 empty] | VV | 2 | 1 | True | 0 | ROZPOCET
| VV |  | 2,0*2,0 |  | 4 | [13 empty] | VV | 2 | 2 | True | 0 | ROZPOCET
| VV |  | Součet |  | 83.85 | [13 empty] | VV | 2 | 4 | True | 1 | ROZPOCET
| D | 2 | Zakládání |  |  |  | 0 | [5 empty] | 0 |  | 1.4939 |  | 0 | 1 | D | 1 |  |  |  | ROZPOCET | [9 empty] | 0
15 | K | 273326121 | Základy z betonu železového desky z betonu se zvýšenými nároky na prostředí tř. C 25/30 | m3 | 0.55 |  | 0 | CS ÚRS 2018 01 |  |  | základní |  | 0 | 2.5518 | 1.4035 | 0 | 0 | 4 | K | 2 |  |  |  | ROZPOCET |  |  |  | 0 | 0 | 0 | 0 | 0 | 1 | 0 | 4 | 1226453317
| VV |  | "D2.8 Mikrosíto | [15 empty] | VV | 2 | 1 | True | 0 | ROZPOCET
| VV |  | 2,5*1,1*0,2 |  | 0.55 | [13 empty] | VV | 2 | 2 | True | 1 | ROZPOCET
16 | K | 273356021 | Bednění základů z betonu prostého nebo železového desek pro plochy rovinné zřízení | m2 | 1.44 |  | 0 | CS ÚRS 2018 01 |  |  | základní |  | 0 | 0.00458 | 0.0065952 | 0 | 0 | 4 | K | 2 |  |  |  | ROZPOCET |  |  |  | 0 | 0 | 0 | 0 | 0 | 1 | 0 | 4 | 170322447
| VV |  | "D2.8 Mikrosíto | [15 empty] | VV | 2 | 1 | True | 0 | ROZPOCET
| VV |  | (2,5+1,1)*2*0,2 |  | 1.44 | [13 empty] | VV | 2 | 2 | True | 1 | ROZPOCET
17 | K | 273356022 | Bednění základů z betonu prostého nebo železového desek pro plochy rovinné odstranění | m2 | 1.44 |  | 0 | CS ÚRS 2018 01 |  |  | základní |  | 0 | 0 | 0 | 0 | 0 | 4 | K | 2 |  |  |  | ROZPOCET |  |  |  | 0 | 0 | 0 | 0 | 0 | 1 | 0 | 4 | -567019569
| VV |  | "D2.8 Mikrosíto | [15 empty] | VV | 2 | 1 | True | 0 | ROZPOCET
| VV |  | (2,5+1,1)*2*0,2 |  | 1.44 | [13 empty] | VV | 2 | 2 | True | 1 | ROZPOCET
18 | K | 273366006 | Výztuž základů desek z oceli 10 505 (R) nebo BSt 500 | t | 0.08 |  | 0 | CS ÚRS 2018 01 |  |  | základní |  | 0 | 1.0475 | 0.083802 | 0 | 0 | 4 | K | 2 |  |  |  | ROZPOCET |  |  |  | 0 | 0 | 0 | 0 | 0 | 1 | 0 | 4 | -2069548709
| VV |  | "D2.8 Mikrosíto | [15 empty] | VV | 2 | 1 | True | 0 | ROZPOCET
| VV |  | (2,5*1,1*0,2)*0,12 "120 kg na m3 |  | 0.07 | [13 empty] | VV | 2 | 2 | True | 1 | ROZPOCET
| VV |  | 0,07*1,08 'Přepočtené koeficientem množství |  | 0.08 | [13 empty] | VV | 2 | 2 | False | 1 | ROZPOCET
| D | 3 | Svislé a kompletní konstrukce |  |  |  | 0 | [5 empty] | 0 |  | 5.3746 |  | 0 | 1 | D | 1 |  |  |  | ROZPOCET | [9 empty] | 0
19 | K | 380326122 | Kompletní konstrukce čistíren odpadních vod, nádrží, vodojemů, kanálů z betonu železového bez výztuže a bednění se zvýšenými nároky na prostředí tř. C 25/30, tl. přes 150 do 300 mm | m3 | 1.79 |  | 0 | CS ÚRS 2018 01 |  |  | základní |  | 0 | 2.5143 | 4.5006 | 0 | 0 | 4 | K | 2 |  |  |  | ROZPOCET |  |  |  | 0 | 0 | 0 | 0 | 0 | 1 | 0 | 4 | 1864250740
| VV |  | "D2.8 Mikrosíto | [15 empty] | VV | 2 | 1 | True | 0 | ROZPOCET
| VV |  | (2,5+0,7)*2*1,4*0,2 |  | 1.79 | [13 empty] | VV | 2 | 2 | True | 1 | ROZPOCET
20 | K | 380356231 | Bednění kompletních konstrukcí čistíren odpadních vod, nádrží, vodojemů, kanálů konstrukcí neomítaných z betonu prostého nebo železového ploch rovinných zřízení | m2 | 16.8 |  | 0 | CS ÚRS 2018 01 |  |  | základní |  | 0 | 0.00265 | 0.04452 | 0 | 0 | 4 | K | 2 |  |  |  | ROZPOCET |  |  |  | 0 | 0 | 0 | 0 | 0 | 1 | 0 | 4 | 1926999125
| VV |  | "D2.8 Mikrosíto | [15 empty] | VV | 2 | 1 | True | 0 | ROZPOCET
| VV |  | (2,5+0,7)*2*1,4 |  | 8.96 | [13 empty] | VV | 2 | 2 | True | 0 | ROZPOCET
| VV |  | (2,1+0,7)*2*1,4 |  | 7.84 | [13 empty] | VV | 2 | 2 | True | 0 | ROZPOCET
| VV |  | Součet |  | 16.8 | [13 empty] | VV | 2 | 4 | True | 1 | ROZPOCET
21 | K | 380356232 | Bednění kompletních konstrukcí čistíren odpadních vod, nádrží, vodojemů, kanálů konstrukcí neomítaných z betonu prostého nebo železového ploch rovinných odstranění | m2 | 16.8 |  | 0 | CS ÚRS 2018 01 |  |  | základní |  | 0 | 0 | 0 | 0 | 0 | 4 | K | 2 |  |  |  | ROZPOCET |  |  |  | 0 | 0 | 0 | 0 | 0 | 1 | 0 | 4 | -1120986722
| VV |  | "D2.8 Mikrosíto | [15 empty] | VV | 2 | 1 | True | 0 | ROZPOCET
| VV |  | (2,5+0,7)*2*1,4 |  | 8.96 | [13 empty] | VV | 2 | 2 | True | 0 | ROZPOCET
| VV |  | (2,1+0,7)*2*1,4 |  | 7.84 | [13 empty] | VV | 2 | 2 | True | 0 | ROZPOCET
| VV |  | Součet |  | 16.8 | [13 empty] | VV | 2 | 4 | True | 1 | ROZPOCET
22 | K | 380361006 | Výztuž kompletních konstrukcí čistíren odpadních vod, nádrží, vodojemů, kanálů z oceli 10 505 (R) nebo BSt 500 | t | 0.24 |  | 0 | CS ÚRS 2018 01 |  |  | základní |  | 0 | 1.1095 | 0.26628 | 0 | 0 | 4 | K | 2 |  |  |  | ROZPOCET |  |  |  | 0 | 0 | 0 | 0 | 0 | 1 | 0 | 4 | -457857062
| VV |  | "D2.8 Mikrosíto | [15 empty] | VV | 2 | 1 | True | 0 | ROZPOCET
| VV |  | (2,5+0,7)*2*1,4*0,2*0,12 "120kg na m3 |  | 0.22 | [13 empty] | VV | 2 | 2 | True | 1 | ROZPOCET
| VV |  | 0,22*1,08 'Přepočtené koeficientem množství |  | 0.24 | [13 empty] | VV | 2 | 2 | False | 1 | ROZPOCET
23 | K | 388129720 | Montáž dílců prefabrikovaných kanálů ze železobetonu pro rozvody se zalitím spár šířky do 30 mm krycích desek, hmotnosti do 1 t | kus | 3 |  | 0 | CS ÚRS 2018 01 |  |  | základní |  | 0 | 0.04872 | 0.14616 | 0 | 0 | 4 | K | 2 |  |  |  | ROZPOCET |  |  |  | 0 | 0 | 0 | 0 | 0 | 1 | 0 | 4 | 769594994
| VV |  | "D2.8 Mikrosíto | [15 empty] | VV | 2 | 1 | True | 0 | ROZPOCET
| VV |  | 3 |  | 3 | [13 empty] | VV | 2 | 2 | True | 1 | ROZPOCET
24 | M | 59385205 | deska zákrytová energokanálu 90x70x11 cm | kus | 3 |  | 0 | CS ÚRS 2018 01 |  |  | základní |  | 0 | 0.139 | 0.417 | 0 | 0 | 8 | M | 2 |  |  |  | ROZPOCET |  |  |  | 0 | 0 | 0 | 0 | 0 | 1 | 0 | 4 | 2071495850
| D | 4 | Vodorovné konstrukce |  |  |  | 0 | [5 empty] | 0 |  | 0.031095 |  | 0 | 1 | D | 1 |  |  |  | ROZPOCET | [9 empty] | 0
25 | K | 451572111 | Lože pod potrubí, stoky a drobné objekty v otevřeném výkopu z kameniva drobného těženého 0 až 4 mm | m3 | 12.03 |  | 0 | CS ÚRS 2018 01 |  |  | základní |  | 0 | 0 | 0 | 0 | 0 | 4 | K | 2 |  |  |  | ROZPOCET |  |  |  | 0 | 0 | 0 | 0 | 0 | 1 | 0 | 4 | -1530729352
| VV |  | "C5 Situace ČOV | [15 empty] | VV | 2 | 1 | True | 0 | ROZPOCET
| VV |  | "nátok na síto | [15 empty] | VV | 2 | 1 | True | 0 | ROZPOCET
| VV |  | 14,0*0,8*0,1 |  | 1.12 | [13 empty] | VV | 2 | 2 | True | 0 | ROZPOCET
| VV |  | "obtokové potrubí | [15 empty] | VV | 2 | 1 | True | 0 | ROZPOCET
| VV |  | 43,0*0,8*0,1 |  | 3.44 | [13 empty] | VV | 2 | 2 | True | 0 | ROZPOCET
| VV |  | "propojovací potrubí PVC 200 a užitková voda mikrosíto | [15 empty] | VV | 2 | 1 | True | 0 | ROZPOCET
| VV |  | 40*0,8*0,1 |  | 3.2 | [13 empty] | VV | 2 | 2 | True | 0 | ROZPOCET
| VV |  | "rozvody vzduchu | [15 empty] | VV | 2 | 1 | True | 0 | ROZPOCET
| VV |  | 30,0*0,8*0,1 |  | 2.4 | [13 empty] | VV | 2 | 2 | True | 0 | ROZPOCET
| VV |  | "šachta mikrosíta | [15 empty] | VV | 2 | 1 | True | 0 | ROZPOCET
| VV |  | 2,9*1,5*0,1 |  | 0.44 | [13 empty] | VV | 2 | 2 | True | 0 | ROZPOCET
| VV |  | "rozdělovací šachta | [15 empty] | VV | 2 | 1 | True | 0 | ROZPOCET
| VV |  | 2,5*2,5*0,1 |  | 0.63 | [13 empty] | VV | 2 | 2 | True | 0 | ROZPOCET
| VV |  | "spojná šachta | [15 empty] | VV | 2 | 1 | True | 0 | ROZPOCET
| VV |  | 2,0*2,0*0,1 |  | 0.4 | [13 empty] | VV | 2 | 2 | True | 0 | ROZPOCET
| VV |  | "měrná šachta | [15 empty] | VV | 2 | 1 | True | 0 | ROZPOCET
| VV |  | 2,0*2,0*0,1 |  | 0.4 | [13 empty] | VV | 2 | 2 | True | 0 | ROZPOCET
| VV | Lože | Součet |  | 12.03 | [13 empty] | VV | 2 | 4 | True | 1 | ROZPOCET
26 | K | 452112111 | Osazení betonových dílců prstenců nebo rámů pod poklopy a mříže, výšky do 100 mm | kus | 1 |  | 0 | CS ÚRS 2018 01 |  |  | základní |  | 0 | 0.0066 | 0.0066 | 0 | 0 | 4 | K | 2 |  |  |  | ROZPOCET |  |  |  | 0 | 0 | 0 | 0 | 0 | 1 | 0 | 4 | -101298340
27 | M | 422913520X | podkladní deska pro poklop šoupátkový | kus | 1 |  | 0 |  |  |  | základní |  | 0 | 0 | 0 | 0 | 0 | 8 | M | 2 |  |  |  | ROZPOCET |  |  |  | 0 | 0 | 0 | 0 | 0 | 1 | 0 | 4 | -1259725638
| VV |  | "C5 Situace ČOV | [15 empty] | VV | 2 | 1 | True | 0 | ROZPOCET
| VV |  | 1 |  | 1 | [13 empty] | VV | 2 | 2 | True | 1 | ROZPOCET
28 | K | 452311141 | Podkladní a zajišťovací konstrukce z betonu prostého v otevřeném výkopu desky pod potrubí, stoky a drobné objekty z betonu tř. C 16/20 | m3 | 1.24 |  | 0 | CS ÚRS 2018 01 |  |  | základní |  | 0 | 0 | 0 | 0 | 0 | 4 | K | 2 |  |  |  | ROZPOCET |  |  |  | 0 | 0 | 0 | 0 | 0 | 1 | 0 | 4 | -1575134006
| VV |  | "D2.10.7 PS 01 Podélný řez čov | [15 empty] | VV | 2 | 1 | True | 0 | ROZPOCET
| VV |  | "šachta mikrosíta | [15 empty] | VV | 2 | 1 | True | 0 | ROZPOCET
| VV |  | 2,9*1,5*0,1 |  | 0.44 | [13 empty] | VV | 2 | 2 | True | 0 | ROZPOCET
| VV |  | "rozdělovací šachta | [15 empty] | VV | 2 | 1 | True | 0 | ROZPOCET
| VV |  | 2,0*2,0*0,1 |  | 0.4 | [13 empty] | VV | 2 | 2 | True | 0 | ROZPOCET
| VV |  | "spojná šachta | [15 empty] | VV | 2 | 1 | True | 0 | ROZPOCET
| VV |  | 1,4*1,4*0,1 |  | 0.2 | [13 empty] | VV | 2 | 2 | True | 0 | ROZPOCET
| VV |  | "měrná šachta | [15 empty] | VV | 2 | 1 | True | 0 | ROZPOCET
| VV | Deska | 1,4*1,4*0,1 |  | 0.2 | [13 empty] | VV | 2 | 2 | True | 0 | ROZPOCET
| VV |  | Součet |  | 1.24 | [13 empty] | VV | 2 | 4 | True | 1 | ROZPOCET
29 | K | 452313141 | Podkladní a zajišťovací konstrukce z betonu prostého v otevřeném výkopu bloky pro potrubí z betonu tř. C 16/20 | m3 | 0.23 |  | 0 | CS ÚRS 2018 01 |  |  | základní |  | 0 | 0 | 0 | 0 | 0 | 4 | K | 2 |  |  |  | ROZPOCET |  |  |  | 0 | 0 | 0 | 0 | 0 | 1 | 0 | 4 | 157329694
| VV |  | "C5 Situace ČOV | [15 empty] | VV | 2 | 1 | True | 0 | ROZPOCET
| VV |  | "nátok na síto | [15 empty] | VV | 2 | 1 | True | 0 | ROZPOCET
| VV |  | 0,3*0,3*0,5*3 |  | 0.14 | [13 empty] | VV | 2 | 2 | True | 0 | ROZPOCET
| VV |  | "obtokové potrubí | [15 empty] | VV | 2 | 1 | True | 0 | ROZPOCET
| VV |  | 0,3*0,3*0,5*2 |  | 0.09 | [13 empty] | VV | 2 | 2 | True | 0 | ROZPOCET
| VV |  | Součet |  | 0.23 | [13 empty] | VV | 2 | 4 | True | 1 | ROZPOCET
30 | K | 452351101 | Bednění podkladních a zajišťovacích konstrukcí v otevřeném výkopu desek nebo sedlových loží pod potrubí, stoky a drobné objekty | m2 | 1.6 |  | 0 | CS ÚRS 2018 01 |  |  | základní |  | 0 | 0.00632 | 0.010112 | 0 | 0 | 4 | K | 2 |  |  |  | ROZPOCET |  |  |  | 0 | 0 | 0 | 0 | 0 | 1 | 0 | 4 | -1802278875
| VV |  | "D2.10.7 PS 01 Podélný řez čov | [15 empty] | VV | 2 | 1 | True | 0 | ROZPOCET
| VV |  | "šachta mikrosíta | [15 empty] | VV | 2 | 1 | True | 0 | ROZPOCET
| VV |  | 2,9*1,5*0,1 |  | 0.44 | [13 empty] | VV | 2 | 2 | True | 0 | ROZPOCET
| VV |  | "rozdělovací šachta | [15 empty] | VV | 2 | 1 | True | 0 | ROZPOCET
| VV |  | 2,0*2,0*0,1 |  | 0.4 | [13 empty] | VV | 2 | 2 | True | 0 | ROZPOCET
| VV |  | "spojná šachta | [15 empty] | VV | 2 | 1 | True | 0 | ROZPOCET
| VV |  | 1,4*1,4*0,1 |  | 0.2 | [13 empty] | VV | 2 | 2 | True | 0 | ROZPOCET
| VV |  | "měrná šachta | [15 empty] | VV | 2 | 1 | True | 0 | ROZPOCET
| VV |  | 1,4*4*0,1 |  | 0.56 | [13 empty] | VV | 2 | 2 | True | 0 | ROZPOCET
| VV |  | Součet |  | 1.6 | [13 empty] | VV | 2 | 4 | True | 1 | ROZPOCET
31 | K | 452353101 | Bednění podkladních a zajišťovacích konstrukcí v otevřeném výkopu bloků pro potrubí | m2 | 2.25 |  | 0 | CS ÚRS 2018 01 |  |  | základní |  | 0 | 0.0063926 | 0.014383 | 0 | 0 | 4 | K | 2 |  |  |  | ROZPOCET |  |  |  | 0 | 0 | 0 | 0 | 0 | 1 | 0 | 4 | -1183726174
| VV |  | "C5 Situace ČOV | [15 empty] | VV | 2 | 1 | True | 0 | ROZPOCET
| VV |  | "nátok na síto | [15 empty] | VV | 2 | 1 | True | 0 | ROZPOCET
| VV |  | (0,3*0,5*3)*3 |  | 1.35 | [13 empty] | VV | 2 | 2 | True | 0 | ROZPOCET
| VV |  | "obtokové potrubí | [15 empty] | VV | 2 | 1 | True | 0 | ROZPOCET
| VV |  | (0,3*0,5*3)*2 |  | 0.9 | [13 empty] | VV | 2 | 2 | True | 0 | ROZPOCET
| VV |  | Součet |  | 2.25 | [13 empty] | VV | 2 | 4 | True | 1 | ROZPOCET
| D | 8 | Trubní vedení |  |  |  | 0 | [5 empty] | 0 |  | 21.3907 |  | 0 | 1 | D | 1 |  |  |  | ROZPOCET | [9 empty] | 0
32 | K | 857242122 | Montáž litinových tvarovek na potrubí litinovém tlakovém jednoosých na potrubí z trub přírubových v otevřeném výkopu, kanálu nebo v šachtě DN 80 | kus | 11 |  | 0 | CS ÚRS 2018 01 |  |  | základní |  | 0 | 0.00167 | 0.01837 | 0 | 0 | 4 | K | 2 |  |  |  | ROZPOCET |  |  |  | 0 | 0 | 0 | 0 | 0 | 1 | 0 | 4 | -1469479816
| VV |  | "D2.4 Rozdělovací šachta | [15 empty] | VV | 2 | 1 | True | 0 | ROZPOCET
| VV |  | 3 "N koleno |  | 3 | [13 empty] | VV | 2 | 2 | True | 0 | ROZPOCET
| VV |  | 2 "P koleno |  | 2 | [13 empty] | VV | 2 | 2 | True | 0 | ROZPOCET
| VV |  | 2 "TP |  | 2 | [13 empty] | VV | 2 | 2 | True | 0 | ROZPOCET
| VV |  | 3 "příruba proti posuvu |  | 3 | [13 empty] | VV | 2 | 2 | True | 0 | ROZPOCET
| VV |  | 1 "přípoj tlak vůz |  | 1 | [13 empty] | VV | 2 | 2 | True | 0 | ROZPOCET
| VV |  | Součet |  | 11 | [13 empty] | VV | 2 | 4 | True | 1 | ROZPOCET
33 | M | 400080X | PŘÍRUBA S2000 80/90 | KS | 3 |  | 0 |  |  |  | základní |  | 0 | 1e-05 | 3e-05 | 0 | 0 | 8 | M | 2 |  |  |  | ROZPOCET |  |  |  | 0 | 0 | 0 | 0 | 0 | 1 | 0 | 4 | 722859917
| VV |  | "D2.6 Rozdělovací šachta | [15 empty] | VV | 2 | 1 | True | 0 | ROZPOCET
| VV |  | 3 "příruba proti posuvu |  | 3 | [13 empty] | VV | 2 | 2 | True | 1 | ROZPOCET
34 | M | 5020300X | tvarovka litinová, FF, tvarovka přímá, DN 80/300 | ks | 2 |  | 0 |  |  |  | základní |  | 0 | 0.0101 | 0.0202 | 0 | 0 | 8 | M | 2 |  |  |  | ROZPOCET |  |  |  | 0 | 0 | 0 | 0 | 0 | 1 | 0 | 4 | -1591330372
| VV |  | "D2.6 Rozdělovací šachta | [15 empty] | VV | 2 | 1 | True | 0 | ROZPOCET
| VV |  | 2 "TP |  | 2 | [13 empty] | VV | 2 | 2 | True | 1 | ROZPOCET
35 | M | 5520100X | spojka na tlakový vůz | kus | 1 |  | 0 |  |  |  | základní |  | 0 | 0.08 | 0.08 | 0 | 0 | 8 | M | 2 |  |  |  | ROZPOCET |  |  |  | 0 | 0 | 0 | 0 | 0 | 1 | 0 | 4 | -2147191443
| VV |  | "D2.6 Rozdělovací šachta | [15 empty] | VV | 2 | 1 | True | 0 | ROZPOCET
| VV |  | 1 |  | 1 | [13 empty] | VV | 2 | 2 | True | 1 | ROZPOCET
36 | M | 55259982 | koleno přírubové Q tvárná litina DN80-90° | kus | 2 |  | 0 | CS ÚRS 2018 01 |  |  | základní |  | 0 | 0.0112 | 0.0224 | 0 | 0 | 8 | M | 2 |  |  |  | ROZPOCET |  |  |  | 0 | 0 | 0 | 0 | 0 | 1 | 0 | 4 | 2037385410
| VV |  | "D2.6 Rozdělovací šachta | [15 empty] | VV | 2 | 1 | True | 0 | ROZPOCET
| VV |  | 2 "P koleno |  | 2 | [13 empty] | VV | 2 | 2 | True | 1 | ROZPOCET
37 | M | 55254047 | koleno 90° s patkou přírubové litinové vodovodní N-kus PN 10/40 DN 80 | kus | 3 |  | 0 | CS ÚRS 2018 01 |  |  | základní |  | 0 | 0.0122 | 0.0366 | 0 | 0 | 8 | M | 2 |  |  |  | ROZPOCET |  |  |  | 0 | 0 | 0 | 0 | 0 | 1 | 0 | 4 | 508061796
| VV |  | "D2.6 Rozdělovací šachta | [15 empty] | VV | 2 | 1 | True | 0 | ROZPOCET
| VV |  | 3 "N koleno |  | 3 | [13 empty] | VV | 2 | 2 | True | 1 | ROZPOCET
38 | K | 857242192 | Montáž litinových tvarovek na potrubí litinovém tlakovém jednoosých na potrubí z trub přírubových Příplatek k ceně za práce ve štole, v uzavřeném kanálu nebo v objektech DN od 80 do 250 | kus | 11 |  | 0 | CS ÚRS 2018 01 |  |  | základní |  | 0 | 0 | 0 | 0 | 0 | 4 | K | 2 |  |  |  | ROZPOCET |  |  |  | 0 | 0 | 0 | 0 | 0 | 1 | 0 | 4 | 1791508838
| VV |  | "D2.6 Rozdělovací šachta | [15 empty] | VV | 2 | 1 | True | 0 | ROZPOCET
| VV |  | 3 "N koleno |  | 3 | [13 empty] | VV | 2 | 2 | True | 0 | ROZPOCET
| VV |  | 2 "P koleno |  | 2 | [13 empty] | VV | 2 | 2 | True | 0 | ROZPOCET
| VV |  | 2 "TP |  | 2 | [13 empty] | VV | 2 | 2 | True | 0 | ROZPOCET
| VV |  | 3 "příruba proti posuvu |  | 3 | [13 empty] | VV | 2 | 2 | True | 0 | ROZPOCET
| VV |  | 1 "přípoj tlak vůz |  | 1 | [13 empty] | VV | 2 | 2 | True | 0 | ROZPOCET
| VV |  | Součet |  | 11 | [13 empty] | VV | 2 | 4 | True | 1 | ROZPOCET
39 | K | 857244122 | Montáž litinových tvarovek na potrubí litinovém tlakovém odbočných na potrubí z trub přírubových v otevřeném výkopu, kanálu nebo v šachtě DN 80 | kus | 1 |  | 0 | CS ÚRS 2018 01 |  |  | základní |  | 0 | 0.00171 | 0.00171 | 0 | 0 | 4 | K | 2 |  |  |  | ROZPOCET |  |  |  | 0 | 0 | 0 | 0 | 0 | 1 | 0 | 4 | 48713289
| VV |  | "D2.4 Rozdělovací šachta | [15 empty] | VV | 2 | 1 | True | 0 | ROZPOCET
| VV |  | 1 |  | 1 | [13 empty] | VV | 2 | 2 | True | 1 | ROZPOCET
40 | M | 55253590 | kříž přírubový litinový PN 10/16 TT-kus DN 80/80 | kus | 1 |  | 0 | CS ÚRS 2018 01 |  |  | základní |  | 0 | 0.0201 | 0.0201 | 0 | 0 | 8 | M | 2 |  |  |  | ROZPOCET |  |  |  | 0 | 0 | 0 | 0 | 0 | 1 | 0 | 4 | 1850941303
41 | K | 857244192 | Montáž litinových tvarovek na potrubí litinovém tlakovém odbočných na potrubí z trub přírubových Příplatek k ceně za práce ve štole, v uzavřeném kanálu nebo v objektech DN od 80 do 250 | kus | 1 |  | 0 | CS ÚRS 2018 01 |  |  | základní |  | 0 | 0 | 0 | 0 | 0 | 4 | K | 2 |  |  |  | ROZPOCET |  |  |  | 0 | 0 | 0 | 0 | 0 | 1 | 0 | 4 | 1445771863
| VV |  | "D2.6 Rozdělovací šachta | [15 empty] | VV | 2 | 1 | True | 0 | ROZPOCET
| VV |  | 1 |  | 1 | [13 empty] | VV | 2 | 2 | True | 1 | ROZPOCET
42 | K | 871161211 | Montáž vodovodního potrubí z plastů v otevřeném výkopu z polyetylenu PE 100 svařovaných elektrotvarovkou SDR 11/PN16 D 32 x 3,0 mm | m | 10.5 |  | 0 | CS ÚRS 2018 01 |  |  | základní |  | 0 | 0 | 0 | 0 | 0 | 4 | K | 2 |  |  |  | ROZPOCET |  |  |  | 0 | 0 | 0 | 0 | 0 | 1 | 0 | 4 | -1145721435
| VV |  | "C5 Situace ČOV | [15 empty] | VV | 2 | 1 | True | 0 | ROZPOCET
| VV |  | "vodovodní | [15 empty] | VV | 2 | 1 | True | 0 | ROZPOCET
| VV |  | 2,5 |  | 2.5 | [13 empty] | VV | 2 | 2 | True | 0 | ROZPOCET
| VV |  | "užitková voda | [15 empty] | VV | 2 | 1 | True | 0 | ROZPOCET
| VV |  | 4+4 |  | 8 | [13 empty] | VV | 2 | 2 | True | 0 | ROZPOCET
| VV |  | Součet |  | 10.5 | [13 empty] | VV | 2 | 4 | True | 1 | ROZPOCET
43 | M | 28613110 | potrubí vodovodní PE100 PN16 SDR11 6m 100m 32x3,0mm | m | 10.61 |  | 0 | CS ÚRS 2018 01 |  |  | základní |  | 0 | 0.00027 | 0.0028647 | 0 | 0 | 8 | M | 2 |  |  |  | ROZPOCET |  |  |  | 0 | 0 | 0 | 0 | 0 | 1 | 0 | 4 | 76946191
| VV |  | "C5 Situace ČOV | [15 empty] | VV | 2 | 1 | True | 0 | ROZPOCET
| VV |  | "vodovodní | [15 empty] | VV | 2 | 1 | True | 0 | ROZPOCET
| VV |  | 2,5 |  | 2.5 | [13 empty] | VV | 2 | 2 | True | 0 | ROZPOCET
| VV |  | "užitková voda | [15 empty] | VV | 2 | 1 | True | 0 | ROZPOCET
| VV |  | 4+4 |  | 8 | [13 empty] | VV | 2 | 2 | True | 0 | ROZPOCET
| VV |  | Součet |  | 10.5 | [13 empty] | VV | 2 | 4 | True | 1 | ROZPOCET
| VV |  | 10,5*1,01 'Přepočtené koeficientem množství |  | 10.61 | [13 empty] | VV | 2 | 2 | False | 1 | ROZPOCET
44 | K | 871211141 | Montáž vodovodního potrubí z plastů v otevřeném výkopu z polyetylenu PE 100 svařovaných na tupo SDR 11/PN16 D 63 x 5,8 mm | m | 40 |  | 0 | CS ÚRS 2018 01 |  |  | základní |  | 0 | 0 | 0 | 0 | 0 | 4 | K | 2 |  |  |  | ROZPOCET |  |  |  | 0 | 0 | 0 | 0 | 0 | 1 | 0 | 4 | 974409122
| VV |  | "užitková voda technologie | [15 empty] | VV | 2 | 1 | True | 0 | ROZPOCET
| VV |  | 40 |  | 40 | [13 empty] | VV | 2 | 2 | True | 1 | ROZPOCET
45 | M | 28613113 | potrubí vodovodní PE100 PN16 SDR11 6m 100m 63x5,8mm | m | 40.4 |  | 0 | CS ÚRS 2018 01 |  |  | základní |  | 0 | 0.00106 | 0.042824 | 0 | 0 | 8 | M | 2 |  |  |  | ROZPOCET |  |  |  | 0 | 0 | 0 | 0 | 0 | 1 | 0 | 4 | 2066312364
| VV |  | 40*1,01 'Přepočtené koeficientem množství |  | 40.4 | [13 empty] | VV | 2 | 2 | False | 1 | ROZPOCET
46 | K | 871255202 | Montáž kanalizačního potrubí z plastů z polyetylenu PE 100 svařovaných elektrotvarovkou v otevřeném výkopu ve sklonu do 20 % SDR 11/PN16 D 90 x 8,2 mm | m | 56.5 |  | 0 | CS ÚRS 2018 01 |  |  | základní |  | 0 | 0 | 0 | 0 | 0 | 4 | K | 2 |  |  |  | ROZPOCET |  |  |  | 0 | 0 | 0 | 0 | 0 | 1 | 0 | 4 | 635385267
| VV |  | "C5 Situace ČOV | [15 empty] | VV | 2 | 1 | True | 0 | ROZPOCET
| VV |  | "nátok na síto | [15 empty] | VV | 2 | 1 | True | 0 | ROZPOCET
| VV |  | 13,5 |  | 13.5 | [13 empty] | VV | 2 | 2 | True | 0 | ROZPOCET
| VV |  | "obtokové potrubí | [15 empty] | VV | 2 | 1 | True | 0 | ROZPOCET
| VV |  | 43,0 |  | 43 | [13 empty] | VV | 2 | 2 | True | 0 | ROZPOCET
| VV |  | Součet |  | 56.5 | [13 empty] | VV | 2 | 4 | True | 1 | ROZPOCET
47 | M | 28613735 | potrubí kanalizační z PE 100+ opláštěné vrstvou z pěnového PE, SDR 11, 90 x 8,2 mm | m | 57.35 |  | 0 | CS ÚRS 2018 01 |  |  | základní |  | 0 | 0.0027 | 0.15485 | 0 | 0 | 8 | M | 2 |  |  |  | ROZPOCET |  |  |  | 0 | 0 | 0 | 0 | 0 | 1 | 0 | 4 | -716589385
| VV |  | 56,5*1,015 'Přepočtené koeficientem množství |  | 57.35 | [13 empty] | VV | 2 | 2 | False | 1 | ROZPOCET
48 | K | 871353121 | Montáž kanalizačního potrubí z plastů z tvrdého PVC těsněných gumovým kroužkem v otevřeném výkopu ve sklonu do 20 % DN 200 | m | 40 |  | 0 | CS ÚRS 2018 01 |  |  | základní |  | 0 | 1e-05 | 0.0004 | 0 | 0 | 4 | K | 2 |  |  |  | ROZPOCET |  |  |  | 0 | 0 | 0 | 0 | 0 | 1 | 0 | 4 | -1061601934
| VV |  | "C5 Situace ČOV | [15 empty] | VV | 2 | 1 | True | 0 | ROZPOCET
| VV |  | 40 |  | 40 | [13 empty] | VV | 2 | 2 | True | 1 | ROZPOCET
49 | M | 28611168 | trubka kanalizační PVC DN 200x3000 mm SN 8 | m | 41.2 |  | 0 | CS ÚRS 2018 01 |  |  | základní |  | 0 | 0.00445 | 0.18334 | 0 | 0 | 8 | M | 2 |  |  |  | ROZPOCET |  |  |  | 0 | 0 | 0 | 0 | 0 | 1 | 0 | 4 | 1519292934
| VV |  | 40*1,03 'Přepočtené koeficientem množství |  | 41.2 | [13 empty] | VV | 2 | 2 | False | 1 | ROZPOCET
50 | K | 877245201 | Montáž tvarovek na kanalizačním plastovém potrubí z polyetylenu PE 100 elektrotvarovek SDR 11/PN16 spojek nebo oblouků d 90 | kus | 9.42 |  | 0 | CS ÚRS 2018 01 |  |  | základní |  | 0 | 0 | 0 | 0 | 0 | 4 | K | 2 |  |  |  | ROZPOCET |  |  |  | 0 | 0 | 0 | 0 | 0 | 1 | 0 | 4 | -1549439163
| VV |  | "C5 Situace ČOV | [15 empty] | VV | 2 | 1 | True | 0 | ROZPOCET
| VV |  | "nátok na síto | [15 empty] | VV | 2 | 1 | True | 0 | ROZPOCET
| VV |  | 13,5/6 |  | 2.25 | [13 empty] | VV | 2 | 2 | True | 0 | ROZPOCET
| VV |  | "obtokové potrubí | [15 empty] | VV | 2 | 1 | True | 0 | ROZPOCET
| VV |  | 43,0/6 |  | 7.17 | [13 empty] | VV | 2 | 2 | True | 0 | ROZPOCET
| VV |  | Součet |  | 9.42 | [13 empty] | VV | 2 | 4 | True | 1 | ROZPOCET
51 | M | 28653024 | elektrospojka PE 100 SDR 11 D 90mm | kus | 9.42 |  | 0 | CS ÚRS 2018 01 |  |  | základní |  | 0 | 0.00032 | 0.0030144 | 0 | 0 | 8 | M | 2 |  |  |  | ROZPOCET |  |  |  | 0 | 0 | 0 | 0 | 0 | 1 | 0 | 4 | -1743915757
52 | K | 877245210 | Montáž tvarovek na kanalizačním plastovém potrubí z polyetylenu PE 100 elektrotvarovek SDR 11/PN16 kolen 15°, 30° nebo 45° d 90 | kus | 6 |  | 0 | CS ÚRS 2018 01 |  |  | základní |  | 0 | 0 | 0 | 0 | 0 | 4 | K | 2 |  |  |  | ROZPOCET |  |  |  | 0 | 0 | 0 | 0 | 0 | 1 | 0 | 4 | 993273526
| VV |  | "C5 Situace ČOV | [15 empty] | VV | 2 | 1 | True | 0 | ROZPOCET
| VV |  | "nátok na síto | [15 empty] | VV | 2 | 1 | True | 0 | ROZPOCET
| VV |  | 3 |  | 3 | [13 empty] | VV | 2 | 2 | True | 0 | ROZPOCET
| VV |  | "obtokové potrubí | [15 empty] | VV | 2 | 1 | True | 0 | ROZPOCET
| VV |  | 3 |  | 3 | [13 empty] | VV | 2 | 2 | True | 0 | ROZPOCET
| VV |  | Součet |  | 6 | [13 empty] | VV | 2 | 4 | True | 1 | ROZPOCET
53 | M | 28614841 | koleno 45° SDR 11 PE 100 PN 16 D 90mm | kus | 5 |  | 0 | CS ÚRS 2018 01 |  |  | základní |  | 0 | 0.00058 | 0.0029 | 0 | 0 | 8 | M | 2 |  |  |  | ROZPOCET |  |  |  | 0 | 0 | 0 | 0 | 0 | 1 | 0 | 4 | -1689448178
| VV |  | "C5 Situace ČOV | [15 empty] | VV | 2 | 1 | True | 0 | ROZPOCET
| VV |  | "nátok na síto | [15 empty] | VV | 2 | 1 | True | 0 | ROZPOCET
| VV |  | 3 |  | 3 | [13 empty] | VV | 2 | 2 | True | 0 | ROZPOCET
| VV |  | "obtokové potrubí | [15 empty] | VV | 2 | 1 | True | 0 | ROZPOCET
| VV |  | 2 |  | 2 | [13 empty] | VV | 2 | 2 | True | 0 | ROZPOCET
| VV |  | Součet |  | 5 | [13 empty] | VV | 2 | 4 | True | 1 | ROZPOCET
54 | M | 28614815 | koleno 90° SDR 11 PE 100 PN 16 D 90mm | kus | 1 |  | 0 | CS ÚRS 2018 01 |  |  | základní |  | 0 | 0.0007 | 0.0007 | 0 | 0 | 8 | M | 2 |  |  |  | ROZPOCET |  |  |  | 0 | 0 | 0 | 0 | 0 | 1 | 0 | 4 | -1550458671
| VV |  | "C5 Situace ČOV | [15 empty] | VV | 2 | 1 | True | 0 | ROZPOCET
| VV |  | "nátok na síto | [15 empty] | VV | 2 | 1 | True | 0 | ROZPOCET
| VV |  | 1 |  | 1 | [13 empty] | VV | 2 | 2 | True | 1 | ROZPOCET
55 | K | 879171111 | Montáž napojení vodovodní přípojky v otevřeném výkopu ve sklonu přes 20 % DN 32 | kus | 1 |  | 0 | CS ÚRS 2018 01 |  |  | základní |  | 0 | 0.00038 | 0.00038 | 0 | 0 | 4 | K | 2 |  |  |  | ROZPOCET |  |  |  | 0 | 0 | 0 | 0 | 0 | 1 | 0 | 4 | -368191657
| VV |  | "C5 Situace ČOV | [15 empty] | VV | 2 | 1 | True | 0 | ROZPOCET
| VV |  | 1 |  | 1 | [13 empty] | VV | 2 | 2 | True | 1 | ROZPOCET
56 | K | 891181112 | Montáž vodovodních armatur na potrubí šoupátek nebo klapek uzavíracích v otevřeném výkopu nebo v šachtách s osazením zemní soupravy (bez poklopů) DN 40 | kus | 1 |  | 0 | CS ÚRS 2018 01 |  |  | základní |  | 0 | 0.00072 | 0.00072 | 0 | 0 | 4 | K | 2 |  |  |  | ROZPOCET |  |  |  | 0 | 0 | 0 | 0 | 0 | 1 | 0 | 4 | 365221382
| VV |  | "C5 Situace ČOV vodovodní přípojka | [15 empty] | VV | 2 | 1 | True | 0 | ROZPOCET
| VV |  | 1 |  | 1 | [13 empty] | VV | 2 | 2 | True | 1 | ROZPOCET
57 | M | 42291067 | souprava zemní pro šoupátka DN 65-80 mm, Rd 1,25 m | kus | 1 |  | 0 | CS ÚRS 2018 01 |  |  | základní |  | 0 | 0.0035 | 0.0035 | 0 | 0 | 8 | M | 2 |  |  |  | ROZPOCET |  |  |  | 0 | 0 | 0 | 0 | 0 | 1 | 0 | 4 | 576076904
| VV |  | "C5 Situace ČOV | [15 empty] | VV | 2 | 1 | True | 0 | ROZPOCET
| VV |  | 1 |  | 1 | [13 empty] | VV | 2 | 2 | True | 1 | ROZPOCET
58 | M | 42221420 | šoupátko přípojkové přímé DN 25 PN16 připoj. rozměr 32 x 1 1/4" | kus | 1 |  | 0 | CS ÚRS 2018 01 |  |  | základní |  | 0 | 0.0038 | 0.0038 | 0 | 0 | 8 | M | 2 |  |  |  | ROZPOCET |  |  |  | 0 | 0 | 0 | 0 | 0 | 1 | 0 | 4 | 276399816
59 | K | 891242122 | Montáž kanalizačních armatur na potrubí šoupátek v otevřeném výkopu nebo v šachtách s osazením zemní soupravy (bez poklopů) DN 80 | kus | 4 |  | 0 | CS ÚRS 2018 01 |  |  | základní |  | 0 | 0.00086 | 0.00344 | 0 | 0 | 4 | K | 2 |  |  |  | ROZPOCET |  |  |  | 0 | 0 | 0 | 0 | 0 | 1 | 0 | 4 | 1976844999
| VV |  | "D2.6 Rozdělovací šachta | [15 empty] | VV | 2 | 1 | True | 0 | ROZPOCET
| VV |  | 4 |  | 4 | [13 empty] | VV | 2 | 2 | True | 1 | ROZPOCET
60 | M | 42221503 | šoupě nožové s nestoupavým vřetenem oboustranně těsnicí DN 80 | kus | 4 |  | 0 | CS ÚRS 2018 01 |  |  | základní |  | 0 | 0.013 | 0.052 | 0 | 0 | 8 | M | 2 |  |  |  | ROZPOCET |  |  |  | 0 | 0 | 0 | 0 | 0 | 1 | 0 | 4 | 692360420
61 | M | 42210101 | kolo ruční pro DN 65-80, D = 175 mm | kus | 4 |  | 0 | CS ÚRS 2018 01 |  |  | základní |  | 0 | 0.00064 | 0.00256 | 0 | 0 | 8 | M | 2 |  |  |  | ROZPOCET |  |  |  | 0 | 0 | 0 | 0 | 0 | 1 | 0 | 4 | -1370473738
| VV |  | "D2.6 Rozdělovací šachta | [15 empty] | VV | 2 | 1 | True | 0 | ROZPOCET
| VV |  | 4 |  | 4 | [13 empty] | VV | 2 | 2 | True | 1 | ROZPOCET
62 | K | 891249111 | Montáž vodovodních armatur na potrubí navrtávacích pasů s ventilem Jt 1 MPa, na potrubí z trub litinových, ocelových nebo plastických hmot DN 80 | kus | 1 |  | 0 | CS ÚRS 2018 01 |  |  | základní |  | 0 | 0 | 0 | 0 | 0 | 4 | K | 2 |  |  |  | ROZPOCET |  |  |  | 0 | 0 | 0 | 0 | 0 | 1 | 0 | 4 | -2106458271
| VV |  | "C5 Situace ČOV | [15 empty] | VV | 2 | 1 | True | 0 | ROZPOCET
| VV |  | 1 |  | 1 | [13 empty] | VV | 2 | 2 | True | 1 | ROZPOCET
63 | M | 42271412 | pas navrtávací z tvárné litiny DN 80, rozsah (88-99), odbočky 1",5/4",6/4" | kus | 1 |  | 0 | CS ÚRS 2018 01 |  |  | základní |  | 0 | 0.0019 | 0.0019 | 0 | 0 | 8 | M | 2 |  |  |  | ROZPOCET |  |  |  | 0 | 0 | 0 | 0 | 0 | 1 | 0 | 4 | -2095842889
64 | K | 891352322 | Montáž kanalizačních armatur na potrubí stavítek DN 200 | kus | 2 |  | 0 | CS ÚRS 2018 01 |  |  | základní |  | 0 | 0.04729 | 0.09458 | 0 | 0 | 4 | K | 2 |  |  |  | ROZPOCET |  |  |  | 0 | 0 | 0 | 0 | 0 | 1 | 0 | 4 | -969324256
| VV |  | "D2.6 Nátoková šachta se stavítky | [15 empty] | VV | 2 | 1 | True | 0 | ROZPOCET
| VV |  | 2 |  | 2 | [13 empty] | VV | 2 | 2 | True | 1 | ROZPOCET
65 | M | 42221470 | stavítko kanálové do 1.2 bar DN 200-200 | kus | 2 |  | 0 | CS ÚRS 2018 01 |  |  | základní |  | 0 | 0.016 | 0.032 | 0 | 0 | 8 | M | 2 |  |  |  | ROZPOCET |  |  |  | 0 | 0 | 0 | 0 | 0 | 1 | 0 | 4 | -138294785
66 | K | 892241111 | Tlakové zkoušky vodou na potrubí DN do 80 | m | 96.5 |  | 0 | CS ÚRS 2018 01 |  |  | základní |  | 0 | 0 | 0 | 0 | 0 | 4 | K | 2 |  |  |  | ROZPOCET |  |  |  | 0 | 0 | 0 | 0 | 0 | 1 | 0 | 4 | -1267287836
| VV |  | "C5 Situace ČOV | [15 empty] | VV | 2 | 1 | True | 0 | ROZPOCET
| VV |  | "nátok na síto | [15 empty] | VV | 2 | 1 | True | 0 | ROZPOCET
| VV |  | 13,5 |  | 13.5 | [13 empty] | VV | 2 | 2 | True | 0 | ROZPOCET
| VV |  | "obtokové potrubí | [15 empty] | VV | 2 | 1 | True | 0 | ROZPOCET
| VV |  | 43,0 |  | 43 | [13 empty] | VV | 2 | 2 | True | 0 | ROZPOCET
| VV |  | "užitková voda technologie | [15 empty] | VV | 2 | 1 | True | 0 | ROZPOCET
| VV |  | 40 |  | 40 | [13 empty] | VV | 2 | 2 | True | 0 | ROZPOCET
| VV |  | Součet |  | 96.5 | [13 empty] | VV | 2 | 4 | True | 1 | ROZPOCET
67 | K | 892273122 | Proplach a dezinfekce vodovodního potrubí DN od 80 do 125 | m | 96.5 |  | 0 | CS ÚRS 2018 01 |  |  | základní |  | 0 | 0 | 0 | 0 | 0 | 4 | K | 2 |  |  |  | ROZPOCET |  |  |  | 0 | 0 | 0 | 0 | 0 | 1 | 0 | 4 | 2060293522
| VV |  | "C5 Situace ČOV | [15 empty] | VV | 2 | 1 | True | 0 | ROZPOCET
| VV |  | "nátok na síto | [15 empty] | VV | 2 | 1 | True | 0 | ROZPOCET
| VV |  | 13,5 |  | 13.5 | [13 empty] | VV | 2 | 2 | True | 0 | ROZPOCET
| VV |  | "obtokové potrubí | [15 empty] | VV | 2 | 1 | True | 0 | ROZPOCET
| VV |  | 43,0 |  | 43 | [13 empty] | VV | 2 | 2 | True | 0 | ROZPOCET
| VV |  | "užitková voda technologie | [15 empty] | VV | 2 | 1 | True | 0 | ROZPOCET
| VV |  | 40 |  | 40 | [13 empty] | VV | 2 | 2 | True | 0 | ROZPOCET
| VV |  | Součet |  | 96.5 | [13 empty] | VV | 2 | 4 | True | 1 | ROZPOCET
68 | K | 892312121 | Tlakové zkoušky vzduchem těsnícími vaky ucpávkovými DN 150 | úsek | 7 |  | 0 | CS ÚRS 2018 01 |  |  | základní |  | 0 | 0.0001 | 0.0007 | 0 | 0 | 4 | K | 2 |  |  |  | ROZPOCET |  |  |  | 0 | 0 | 0 | 0 | 0 | 1 | 0 | 4 | -1781719635
| VV |  | "C5 Situace ČOV | [15 empty] | VV | 2 | 1 | True | 0 | ROZPOCET
| VV |  | "nátok na síto | [15 empty] | VV | 2 | 1 | True | 0 | ROZPOCET
| VV |  | 1 |  | 1 | [13 empty] | VV | 2 | 2 | True | 0 | ROZPOCET
| VV |  | "obtokové potrubí | [15 empty] | VV | 2 | 1 | True | 0 | ROZPOCET
| VV |  | 1 |  | 1 | [13 empty] | VV | 2 | 2 | True | 0 | ROZPOCET
| VV |  | "C5 Situace ČOV propojovací potrubí PVC | [15 empty] | VV | 2 | 1 | True | 0 | ROZPOCET
| VV |  | 5 |  | 5 | [13 empty] | VV | 2 | 2 | True | 0 | ROZPOCET
| VV |  | Součet |  | 7 | [13 empty] | VV | 2 | 4 | True | 1 | ROZPOCET
69 | K | 892372111 | Tlakové zkoušky vodou zabezpečení konců potrubí při tlakových zkouškách DN do 300 | kus | 4 |  | 0 | CS ÚRS 2018 01 |  |  | základní |  | 0 | 0.46009 | 1.8404 | 0 | 0 | 4 | K | 2 |  |  |  | ROZPOCET |  |  |  | 0 | 0 | 0 | 0 | 0 | 1 | 0 | 4 | 615103636
| VV |  | "C5 Situace ČOV | [15 empty] | VV | 2 | 1 | True | 0 | ROZPOCET
| VV |  | "nátok na síto | [15 empty] | VV | 2 | 1 | True | 0 | ROZPOCET
| VV |  | 2 |  | 2 | [13 empty] | VV | 2 | 2 | True | 0 | ROZPOCET
| VV |  | "obtokové potrubí | [15 empty] | VV | 2 | 1 | True | 0 | ROZPOCET
| VV |  | 2 |  | 2 | [13 empty] | VV | 2 | 2 | True | 0 | ROZPOCET
| VV |  | Součet |  | 4 | [13 empty] | VV | 2 | 4 | True | 1 | ROZPOCET
70 | K | 894118001 | Šachty kanalizační zděné Příplatek k cenám za každých dalších 0,60 m výšky vstupu | kus | 1 |  | 0 | CS ÚRS 2018 01 |  |  | základní |  | 0 | 0.035728 | 0.035728 | 0 | 0 | 4 | K | 2 |  |  |  | ROZPOCET |  |  |  | 0 | 0 | 0 | 0 | 0 | 1 | 0 | 4 | -1691200169
| VV |  | "D2.6 Rozdělovací šachta | [15 empty] | VV | 2 | 1 | True | 0 | ROZPOCET
| VV |  | 1 |  | 1 | [13 empty] | VV | 2 | 2 | True | 1 | ROZPOCET
71 | K | 894411151 | Zřízení šachet kanalizačních z betonových dílců výšky vstupu do 1,50 m s obložením dna betonem tř. C 25/30, na potrubí DN 600 | kus | 1 |  | 0 | CS ÚRS 2018 01 |  |  | základní |  | 0 | 2.4209 | 2.4209 | 0 | 0 | 4 | K | 2 |  |  |  | ROZPOCET |  |  |  | 0 | 0 | 0 | 0 | 0 | 1 | 0 | 4 | 188897077
| VV |  | "D2.6 Rozdělovací šachta | [15 empty] | VV | 2 | 1 | True | 0 | ROZPOCET
| VV |  | 1 |  | 1 | [13 empty] | VV | 2 | 2 | True | 1 | ROZPOCET
72 | M | 56600100X | prefa jímka prům 1,2m, výška 2,0m, stěny 0,12m včetně zákrytové desky | kus | 1 |  | 0 |  |  |  | základní |  | 0 | 2.4 | 2.4 | 0 | 0 | 8 | M | 2 |  |  |  | ROZPOCET |  |  |  | 0 | 0 | 0 | 0 | 0 | 1 | 0 | 4 | -68498664
| VV |  | "D2.6 Rozdělovací šachta | [15 empty] | VV | 2 | 1 | True | 0 | ROZPOCET
| VV |  | 1 |  | 1 | [13 empty] | VV | 2 | 2 | True | 1 | ROZPOCET
73 | K | 894411211 | Zřízení šachet kanalizačních z betonových dílců výšky vstupu do 1,50 m s obložením dna kameninou nebo kanalizačními cihlami, na potrubí DN do 200 | kus | 3 |  | 0 | CS ÚRS 2018 01 |  |  | základní |  | 0 | 2.1055 | 6.3165 | 0 | 0 | 4 | K | 2 |  |  |  | ROZPOCET |  |  |  | 0 | 0 | 0 | 0 | 0 | 1 | 0 | 4 | -70949985
| VV |  | "D2.9 Spojná šachta | [15 empty] | VV | 2 | 1 | True | 0 | ROZPOCET
| VV |  | 1 |  | 1 | [13 empty] | VV | 2 | 2 | True | 0 | ROZPOCET
| VV |  | "D2.10 Měrná šachta | [15 empty] | VV | 2 | 1 | True | 0 | ROZPOCET
| VV |  | 1 |  | 1 | [13 empty] | VV | 2 | 2 | True | 0 | ROZPOCET
| VV |  | "D2.6 Nátoková šachta se stavítky | [15 empty] | VV | 2 | 1 | True | 0 | ROZPOCET
| VV |  | 1 |  | 1 | [13 empty] | VV | 2 | 2 | True | 0 | ROZPOCET
| VV |  | Součet |  | 3 | [13 empty] | VV | 2 | 4 | True | 1 | ROZPOCET
74 | M | 59224028 | dno betonové šachtové DN 200 kameninový žlab i nástupnice 100 x 63,5 x 15 cm | kus | 3 |  | 0 | CS ÚRS 2018 01 |  |  | základní |  | 0 | 1.363 | 4.089 | 0 | 0 | 8 | M | 2 |  |  |  | ROZPOCET |  |  |  | 0 | 0 | 0 | 0 | 0 | 1 | 0 | 4 | -1901708607
75 | M | 59224168 | skruž betonová přechodová 62,5/100x60x12 cm, stupadla poplastovaná kapsová | kus | 3 |  | 0 | CS ÚRS 2018 01 |  |  | základní |  | 0 | 0.548 | 1.644 | 0 | 0 | 8 | M | 2 |  |  |  | ROZPOCET |  |  |  | 0 | 0 | 0 | 0 | 0 | 1 | 0 | 4 | 1843610156
76 | M | 59224160 | skruž kanalizační s ocelovými stupadly 100 x 25 x 12 cm | kus | 3 |  | 0 | CS ÚRS 2018 01 |  |  | základní |  | 0 | 0.254 | 0.762 | 0 | 0 | 8 | M | 2 |  |  |  | ROZPOCET |  |  |  | 0 | 0 | 0 | 0 | 0 | 1 | 0 | 4 | 1812697150
77 | K | 899102112 | Osazení poklopů litinových a ocelových včetně rámů pro třídu zatížení A15, A50 | kus | 4 |  | 0 | CS ÚRS 2018 01 |  |  | základní |  | 0 | 0.21734 | 0.86936 | 0 | 0 | 4 | K | 2 |  |  |  | ROZPOCET |  |  |  | 0 | 0 | 0 | 0 | 0 | 1 | 0 | 4 | 1936031340
| VV |  | "D2.9 Spojná šachta | [15 empty] | VV | 2 | 1 | True | 0 | ROZPOCET
| VV |  | 1 |  | 1 | [13 empty] | VV | 2 | 2 | True | 0 | ROZPOCET
| VV |  | "D2.10 Měrná šachta | [15 empty] | VV | 2 | 1 | True | 0 | ROZPOCET
| VV |  | 1 |  | 1 | [13 empty] | VV | 2 | 2 | True | 0 | ROZPOCET
| VV |  | "D2.6 Nátoková šachta se stavítky | [15 empty] | VV | 2 | 1 | True | 0 | ROZPOCET
| VV |  | 1 |  | 1 | [13 empty] | VV | 2 | 2 | True | 0 | ROZPOCET
| VV |  | "D2.4 Rozdělovací šachta | [15 empty] | VV | 2 | 1 | True | 0 | ROZPOCET
| VV |  | 1 |  | 1 | [13 empty] | VV | 2 | 2 | True | 0 | ROZPOCET
| VV |  | Součet |  | 4 | [13 empty] | VV | 2 | 4 | True | 1 | ROZPOCET
78 | M | 28661932 | poklop šachtový litinový dno DN 600 pro třídu zatížení A15 | kus | 4 |  | 0 | CS ÚRS 2018 01 |  |  | základní |  | 0 | 0.045 | 0.18 | 0 | 0 | 8 | M | 2 |  |  |  | ROZPOCET |  |  |  | 0 | 0 | 0 | 0 | 0 | 1 | 0 | 4 | 1715635370
79 | K | 899121102 | Osazení poklopů plastových šoupátkových | kus | 1 |  | 0 | CS ÚRS 2018 01 |  |  | základní |  | 0 | 0 | 0 | 0 | 0 | 4 | K | 2 |  |  |  | ROZPOCET |  |  |  | 0 | 0 | 0 | 0 | 0 | 1 | 0 | 4 | -1884282164
| VV |  | "C5 Situace ČOV | [15 empty] | VV | 2 | 1 | True | 0 | ROZPOCET
| VV |  | 1 |  | 1 | [13 empty] | VV | 2 | 2 | True | 1 | ROZPOCET
80 | M | 56230633 | poklop uliční šoupátkový kulatý plastový PA s litinovým víkem | kus | 1 |  | 0 | CS ÚRS 2018 01 |  |  | základní |  | 0 | 0.0069 | 0.0069 | 0 | 0 | 8 | M | 2 |  |  |  | ROZPOCET |  |  |  | 0 | 0 | 0 | 0 | 0 | 1 | 0 | 4 | -1519296141
81 | K | 899721111 | Signalizační vodič na potrubí PVC DN do 150 mm | m | 143 |  | 0 | CS ÚRS 2018 01 |  |  | základní |  | 0 | 0.00019 | 0.02717 | 0 | 0 | 4 | K | 2 |  |  |  | ROZPOCET |  |  |  | 0 | 0 | 0 | 0 | 0 | 1 | 0 | 4 | -2076001317
| VV |  | "C5 Situace ČOV | [15 empty] | VV | 2 | 1 | True | 0 | ROZPOCET
| VV |  | "nátok na síto | [15 empty] | VV | 2 | 1 | True | 0 | ROZPOCET
| VV |  | 13,5 |  | 13.5 | [13 empty] | VV | 2 | 2 | True | 0 | ROZPOCET
| VV |  | "obtokové potrubí | [15 empty] | VV | 2 | 1 | True | 0 | ROZPOCET
| VV |  | 43,0 |  | 43 | [13 empty] | VV | 2 | 2 | True | 0 | ROZPOCET
| VV |  | "užitková voda technologie | [15 empty] | VV | 2 | 1 | True | 0 | ROZPOCET
| VV |  | 40 |  | 40 | [13 empty] | VV | 2 | 2 | True | 0 | ROZPOCET
| VV |  | "C5 Situace ČOV propojovací potrubí PVC | [15 empty] | VV | 2 | 1 | True | 0 | ROZPOCET
| VV |  | 40,0 |  | 40 | [13 empty] | VV | 2 | 2 | True | 0 | ROZPOCET
| VV |  | "vodovodní | [15 empty] | VV | 2 | 1 | True | 0 | ROZPOCET
| VV |  | 2,5 |  | 2.5 | [13 empty] | VV | 2 | 2 | True | 0 | ROZPOCET
| VV |  | "užitková voda | [15 empty] | VV | 2 | 1 | True | 0 | ROZPOCET
| VV |  | 4 |  | 4 | [13 empty] | VV | 2 | 2 | True | 0 | ROZPOCET
| VV |  | Součet |  | 143 | [13 empty] | VV | 2 | 4 | True | 1 | ROZPOCET
82 | K | 899722113 | Krytí potrubí z plastů výstražnou fólií z PVC šířky 34cm | m | 143 |  | 0 | CS ÚRS 2018 01 |  |  | základní |  | 0 | 9e-05 | 0.01287 | 0 | 0 | 4 | K | 2 |  |  |  | ROZPOCET |  |  |  | 0 | 0 | 0 | 0 | 0 | 1 | 0 | 4 | -1500369790
| VV |  | "C5 Situace ČOV | [15 empty] | VV | 2 | 1 | True | 0 | ROZPOCET
| VV |  | "nátok na síto | [15 empty] | VV | 2 | 1 | True | 0 | ROZPOCET
| VV |  | 13,5 |  | 13.5 | [13 empty] | VV | 2 | 2 | True | 0 | ROZPOCET
| VV |  | "obtokové potrubí | [15 empty] | VV | 2 | 1 | True | 0 | ROZPOCET
| VV |  | 43,0 |  | 43 | [13 empty] | VV | 2 | 2 | True | 0 | ROZPOCET
| VV |  | "užitková voda technologie | [15 empty] | VV | 2 | 1 | True | 0 | ROZPOCET
| VV |  | 40 |  | 40 | [13 empty] | VV | 2 | 2 | True | 0 | ROZPOCET
| VV |  | "C5 Situace ČOV propojovací potrubí PVC | [15 empty] | VV | 2 | 1 | True | 0 | ROZPOCET
| VV |  | 40,0 |  | 40 | [13 empty] | VV | 2 | 2 | True | 0 | ROZPOCET
| VV |  | "vodovodní | [15 empty] | VV | 2 | 1 | True | 0 | ROZPOCET
| VV |  | 2,5 |  | 2.5 | [13 empty] | VV | 2 | 2 | True | 0 | ROZPOCET
| VV |  | "užitková voda | [15 empty] | VV | 2 | 1 | True | 0 | ROZPOCET
| VV |  | 4 |  | 4 | [13 empty] | VV | 2 | 2 | True | 0 | ROZPOCET
| VV |  | Součet |  | 143 | [13 empty] | VV | 2 | 4 | True | 1 | ROZPOCET
| D | 9 | Ostatní konstrukce a práce, bourání |  |  |  | 0 | [5 empty] | 0 |  | 0.06957 |  | 0 | 1 | D | 1 |  |  |  | ROZPOCET | [9 empty] | 0
83 | K | 933901111 | Zkoušky objektů a vymývání provedení zkoušky vodotěsnosti betonové nádrže jakéhokoliv druhu a tvaru, o obsahu do 1000 m3 | m3 | 0.74 |  | 0 | CS ÚRS 2018 01 |  |  | základní |  | 0 | 0 | 0 | 0 | 0 | 4 | K | 2 |  |  |  | ROZPOCET |  |  |  | 0 | 0 | 0 | 0 | 0 | 1 | 0 | 4 | -975073383
| VV |  | "D2.8 Mikrosíto | [15 empty] | VV | 2 | 1 | True | 0 | ROZPOCET
| VV |  | (2,1*0,7)*0,5 |  | 0.74 | [13 empty] | VV | 2 | 2 | True | 1 | ROZPOCET
84 | M | 08211321 | voda pitná pro ostatní odběratele | m3 | 0.74 |  | 0 | CS ÚRS 2018 01 |  |  | základní |  | 0 | 0 | 0 | 0 | 0 | 8 | M | 2 |  |  |  | ROZPOCET |  |  |  | 0 | 0 | 0 | 0 | 0 | 1 | 0 | 4 | -394434374
85 | K | 939941112 | Zřízení těsnění pracovní spáry ocelovým plechem mezi dnem a stěnou | m | 6.4 |  | 0 | CS ÚRS 2018 01 |  |  | základní |  | 0 | 0.00885 | 0.05664 | 0 | 0 | 4 | K | 2 |  |  |  | ROZPOCET |  |  |  | 0 | 0 | 0 | 0 | 0 | 1 | 0 | 4 | -1812897172
| VV |  | "D2.8 Mikrosíto | [15 empty] | VV | 2 | 1 | True | 0 | ROZPOCET
| VV |  | (2,5+0,7)*2 |  | 6.4 | [13 empty] | VV | 2 | 2 | True | 1 | ROZPOCET
86 | M | 56284699 | plech těsnící s nožičkou a oboustranným bitumenem do pracovních spar betonových konstrukcí š 160mm | m | 6.72 |  | 0 | CS ÚRS 2018 01 |  |  | základní |  | 0 | 0.00192 | 0.012902 | 0 | 0 | 8 | M | 2 |  |  |  | ROZPOCET |  |  |  | 0 | 0 | 0 | 0 | 0 | 1 | 0 | 4 | -582959487
| VV |  | 6,4*1,05 'Přepočtené koeficientem množství |  | 6.72 | [13 empty] | VV | 2 | 2 | False | 1 | ROZPOCET
87 | K | 952903112 | Vyčištění objektů čistíren odpadních vod, nádrží, žlabů nebo kanálů světlé výšky prostoru do 3,5 m | m2 | 2.75 |  | 0 | CS ÚRS 2018 01 |  |  | základní |  | 0 | 1e-05 | 2.75e-05 | 0 | 0 | 4 | K | 2 |  |  |  | ROZPOCET |  |  |  | 0 | 0 | 0 | 0 | 0 | 1 | 0 | 4 | -1983278242
| VV |  | "D2.8 Mikrosíto | [15 empty] | VV | 2 | 1 | True | 0 | ROZPOCET
| VV |  | 2,5*1,1 |  | 2.75 | [13 empty] | VV | 2 | 2 | True | 1 | ROZPOCET
| D | 998 | Přesun hmot |  |  |  | 0 | [5 empty] | 0 |  | 0 |  | 0 | 1 | D | 1 |  |  |  | ROZPOCET | [9 empty] | 0
88 | K | 998276124 | Přesun hmot pro trubní vedení hloubené z trub z plastických hmot nebo sklolaminátových Příplatek k cenám za zvětšený přesun přes vymezenou největší dopravní vzdálenost do 500 m | t | 141.72 |  | 0 | CS ÚRS 2018 01 |  |  | základní |  | 0 | 0 | 0 | 0 | 0 | 4 | K | 2 |  |  |  | ROZPOCET |  |  |  | 0 | 0 | 0 | 0 | 0 | 1 | 0 | 4 | -1229968250

## SO 02.3 - Studna
| List obsahuje: |  | 1) Krycí list soupisu | 2) Rekapitulace |  |  | 3) Soupis prací | Zpět na list: | Rekapitulace stavby
[19 empty] | {459739ae-43f5-4235-921f-3738598f1820} | [5 empty] | Hloub | 23,6 | 2
2
| KRYCÍ LIST SOUPISU | [8 empty] | v --- níže se nacházejí doplnkové a pomocné údaje k sestavám --- v | [8 empty] | False
Stavba:
Vrátkov - splašková kanalizace a ČOV
Objekt:
SO 02 - ČOV
Soupis:
SO 02.3 - Studna
| KSO: |  | 827 |  |  | CC-CZ:
| Místo: |  | obec Vrátkov |  |  | Datum: | 23. 4. 2018
| Zadavatel: |  |  |  |  | IČ: | 00639753
|  | obec Vrátkov |  |  |  | DIČ:
| Uchazeč: |  |  |  |  | IČ:
DIČ:
| Projektant: |  |  |  |  | IČ: | 71371753
|  | Ing. Liběna Knapová |  |  |  | DIČ:
Poznámka:
| Cena bez DPH | [5 empty] | 0
|  |  | Základ daně |  |  | Sazba daně | Výše daně
| DPH | základní | 0 |  |  | 21% | 0
|  | snížená | 0 |  |  | 15% | 0
|  | zákl. přenesená | 0 |  |  | 21% | 0
|  | sníž. přenesená | 0 |  |  | 15% | 0
|  | nulová | 0 |  |  | 0% | 0
| Cena s DPH |  |  | v | CZK |  | 0
REKAPITULACE ČLENĚNÍ SOUPISU PRACÍ
Stavba:
Vrátkov - splašková kanalizace a ČOV
Objekt:
SO 02 - ČOV
Soupis:
SO 02.3 - Studna
Místo: |  |  | obec Vrátkov |  |  | Datum: | 23. 4. 2018
Zadavatel: |  |  | obec Vrátkov |  |  | Projektant: | Ing. Liběna Knapová
Uchazeč:
Kód dílu - Popis | [6 empty] | Cena celkem [CZK]
Náklady soupisu celkem | [6 empty] | 0 | [12 empty] | -1
| HSV - Práce a dodávky HSV | [5 empty] | 0
| 1 - Zemní práce | [5 empty] | 0
| 2 - Zakládání | [5 empty] | 0
| 998 - Přesun hmot | [5 empty] | 0
SOUPIS PRACÍ
Stavba:
Vrátkov - splašková kanalizace a ČOV
Objekt:
SO 02 - ČOV
Soupis:
SO 02.3 - Studna
Místo: |  |  | obec Vrátkov |  |  | Datum: | 23. 4. 2018
Zadavatel: |  |  | obec Vrátkov |  |  | Projektant: | Ing. Liběna Knapová
Uchazeč:
PČ | Typ | Kód | Popis | MJ | Množství | J.cena [CZK] | Cena celkem [CZK] | Cenová soustava |  | Poznámka | DPH | J. Nh [h] | Nh celkem [h] | J. hmotnost [t] | Hmotnost celkem [t] | J. suť [t] | Suť Celkem [t]
Náklady soupisu celkem | [6 empty] | 0 | [5 empty] | 0 |  | 52.5142 |  | 0 |  | D | -1 | [13 empty] | 0
| D | HSV | Práce a dodávky HSV |  |  |  | 0 | [5 empty] | 0 |  | 52.5142 |  | 0 | 1 | D | 0 |  |  |  | ROZPOCET | [9 empty] | 0
| D | 1 | Zemní práce |  |  |  | 0 | [5 empty] | 0 |  | 0.25134 |  | 0 | 1 | D | 1 |  |  |  | ROZPOCET | [9 empty] | 0
1 | K | 134702103 | Vykopávky pro vodárenskou studnu nespouštěnou pro jakýkoliv tvar studny, se svislým přemístěním výkopku na terén a s vodorovným přemístěním výkopku do 20 m od kraje výkopu půdorysné plochy výkopu do 4 m2 v horninách tř. 1 až 4 kromě hornin kašovité konsistence a tekoucích s pažením příložným nebo zátažným, v hloubce přes 6 do 10 m | m3 | 23.6 |  | 0 | CS ÚRS 2018 01 |  |  | základní |  | 0 | 0.01065 | 0.25134 | 0 | 0 | 4 | K | 2 |  |  |  | ROZPOCET |  |  |  | 0 | 0 | 0 | 0 | 0 | 1 | 0 | 4 | 491141130
| VV |  | "D2.12 Studna | [15 empty] | VV | 2 | 1 | True | 0 | ROZPOCET
| VV |  | 1,9*1,9*6 |  | 21.66 | [13 empty] | VV | 2 | 2 | True | 0 | ROZPOCET
| VV |  | 2,2*2,2*0,4 |  | 1.94 | [13 empty] | VV | 2 | 2 | True | 0 | ROZPOCET
| VV | Hloub | Součet |  | 23.6 | [13 empty] | VV | 2 | 4 | True | 1 | ROZPOCET
2 | K | 162701105 | Vodorovné přemístění výkopku nebo sypaniny po suchu na obvyklém dopravním prostředku, bez naložení výkopku, avšak se složením bez rozhrnutí z horniny tř. 1 až 4 na vzdálenost přes 9 000 do 10 000 m | m3 | 23.6 |  | 0 | CS ÚRS 2018 01 |  |  | základní |  | 0 | 0 | 0 | 0 | 0 | 4 | K | 2 |  |  |  | ROZPOCET |  |  |  | 0 | 0 | 0 | 0 | 0 | 1 | 0 | 4 | 1494721846
| VV |  | Hloub |  | 23.6 | [13 empty] | VV | 2 | 2 | True | 1 | ROZPOCET
3 | K | 167101101 | Nakládání, skládání a překládání neulehlého výkopku nebo sypaniny nakládání, množství do 100 m3, z hornin tř. 1 až 4 | m3 | 23.6 |  | 0 | CS ÚRS 2018 01 |  |  | základní |  | 0 | 0 | 0 | 0 | 0 | 4 | K | 2 |  |  |  | ROZPOCET |  |  |  | 0 | 0 | 0 | 0 | 0 | 1 | 0 | 4 | 2000502995
| VV |  | Hloub |  | 23.6 | [13 empty] | VV | 2 | 2 | True | 1 | ROZPOCET
4 | K | 171201201 | Uložení sypaniny na skládky | m3 | 23.6 |  | 0 | CS ÚRS 2018 01 |  |  | základní |  | 0 | 0 | 0 | 0 | 0 | 4 | K | 2 |  |  |  | ROZPOCET |  |  |  | 0 | 0 | 0 | 0 | 0 | 1 | 0 | 4 | -1063714972
| VV |  | Hloub |  | 23.6 | [13 empty] | VV | 2 | 2 | True | 1 | ROZPOCET
5 | K | 171201211 | Poplatek za uložení stavebního odpadu na skládce (skládkovné) zeminy a kameniva zatříděného do Katalogu odpadů pod kódem 170 504 | t | 23.6 |  | 0 | CS ÚRS 2018 01 |  |  | základní |  | 0 | 0 | 0 | 0 | 0 | 4 | K | 2 |  |  |  | ROZPOCET |  |  |  | 0 | 0 | 0 | 0 | 0 | 1 | 0 | 4 | 1588922369
| VV |  | Hloub |  | 23.6 | [13 empty] | VV | 2 | 2 | True | 1 | ROZPOCET
| D | 2 | Zakládání |  |  |  | 0 | [5 empty] | 0 |  | 52.2629 |  | 0 | 1 | D | 1 |  |  |  | ROZPOCET | [9 empty] | 0
6 | K | 242111113 | Osazení pláště vodárenské kopané studny z betonových skruží na cementovou maltu MC 10 celokruhových, při vnitřním průměru studny 1,00 m | m | 7.5 |  | 0 | CS ÚRS 2018 01 |  |  | základní |  | 0 | 0.02464 | 0.1848 | 0 | 0 | 4 | K | 2 |  |  |  | ROZPOCET |  |  |  | 0 | 0 | 0 | 0 | 0 | 1 | 0 | 4 | 517011532
| VV |  | "D2.12 Studna | [15 empty] | VV | 2 | 1 | True | 0 | ROZPOCET
| VV |  | 7,5 |  | 7.5 | [13 empty] | VV | 2 | 2 | True | 1 | ROZPOCET
7 | M | 59225335 | skruž betonová studňová kruhová D100x100x9 cm | kus | 7.14 |  | 0 | CS ÚRS 2018 01 |  |  | základní |  | 0 | 0.79 | 5.6406 | 0 | 0 | 8 | M | 2 |  |  |  | ROZPOCET |  |  |  | 0 | 0 | 0 | 0 | 0 | 1 | 0 | 4 | 104745609
| VV |  | "D2.7 Studna | [15 empty] | VV | 2 | 1 | True | 0 | ROZPOCET
| VV |  | 7 |  | 7 | [13 empty] | VV | 2 | 2 | True | 1 | ROZPOCET
| VV |  | 7*1,02 'Přepočtené koeficientem množství |  | 7.14 | [13 empty] | VV | 2 | 2 | False | 1 | ROZPOCET
8 | M | 59225545 | skruž betonová studňová kruhová D100x50x9 cm | kus | 1.02 |  | 0 | CS ÚRS 2018 01 |  |  | základní |  | 0 | 0.355 | 0.3621 | 0 | 0 | 8 | M | 2 |  |  |  | ROZPOCET |  |  |  | 0 | 0 | 0 | 0 | 0 | 1 | 0 | 4 | 1861150130
| VV |  | "D2.7 Studna | [15 empty] | VV | 2 | 1 | True | 0 | ROZPOCET
| VV |  | 1 |  | 1 | [13 empty] | VV | 2 | 2 | True | 1 | ROZPOCET
| VV |  | 1*1,02 'Přepočtené koeficientem množství |  | 1.02 | [13 empty] | VV | 2 | 2 | False | 1 | ROZPOCET
9 | K | 242111193 | Osazení pláště vodárenské kopané studny z betonových skruží na cementovou maltu MC 10 Příplatek k ceně za každý další i započatý 1m hloubky studny přes 4 m, při vnitřním průměru studny 1,00 m | m | 3.5 |  | 0 | CS ÚRS 2018 01 |  |  | základní |  | 0 | 0 | 0 | 0 | 0 | 4 | K | 2 |  |  |  | ROZPOCET |  |  |  | 0 | 0 | 0 | 0 | 0 | 1 | 0 | 4 | -2140660133
| VV |  | "D2.12 Studna | [15 empty] | VV | 2 | 1 | True | 0 | ROZPOCET
| VV |  | 3,5 |  | 3.5 | [13 empty] | VV | 2 | 2 | True | 1 | ROZPOCET
10 | K | 243531111 | Výplň na dně vodárenské studny z kameniva hrubého drceného frakce 32 až 63 mm | m3 | 1.81 |  | 0 | CS ÚRS 2018 01 |  |  | základní |  | 0 | 2.004 | 3.6272 | 0 | 0 | 4 | K | 2 |  |  |  | ROZPOCET |  |  |  | 0 | 0 | 0 | 0 | 0 | 1 | 0 | 4 | -1057262613
| VV |  | "D2.12 Studna | [15 empty] | VV | 2 | 1 | True | 0 | ROZPOCET
| VV |  | 1,9*1,9*0,5 |  | 1.81 | [13 empty] | VV | 2 | 2 | True | 1 | ROZPOCET
11 | K | 245111111 | Osazení prefabrikované krycí desky vodárenské studny na maltu cementovou, s vyspárovaním dvoudílné | t | 0.23 |  | 0 | CS ÚRS 2018 01 |  |  | základní |  | 0 | 0.10445 | 0.024023 | 0 | 0 | 4 | K | 2 |  |  |  | ROZPOCET |  |  |  | 0 | 0 | 0 | 0 | 0 | 1 | 0 | 4 | -1613667488
| VV |  | "D2.12 Studna | [15 empty] | VV | 2 | 1 | True | 0 | ROZPOCET
| VV |  | 0,228 |  | 0.23 | [13 empty] | VV | 2 | 2 | True | 1 | ROZPOCET
12 | M | 59225782 | deska betonová zákrytová na skruž půlená 130x7,5 cm | kus | 1 |  | 0 | CS ÚRS 2018 01 |  |  | základní |  | 0 | 0.228 | 0.228 | 0 | 0 | 8 | M | 2 |  |  |  | ROZPOCET |  |  |  | 0 | 0 | 0 | 0 | 0 | 1 | 0 | 4 | 1869720501
| VV |  | "D2.7 Studna | [15 empty] | VV | 2 | 1 | True | 0 | ROZPOCET
| VV |  | 1 |  | 1 | [13 empty] | VV | 2 | 2 | True | 1 | ROZPOCET
13 | K | 247531111 | Obsyp a těsnění vodárenské studny obsyp se zhutněním z kameniva hrubého drceného 8-16 mm | m3 | 13.85 |  | 0 | CS ÚRS 2018 01 |  |  | základní |  | 0 | 2.4777 | 34.3161 | 0 | 0 | 4 | K | 2 |  |  |  | ROZPOCET |  |  |  | 0 | 0 | 0 | 0 | 0 | 1 | 0 | 4 | 252643636
| VV |  | "D2.12 Studna | [15 empty] | VV | 2 | 1 | True | 0 | ROZPOCET
| VV |  | 1,9*1,9*5,5 |  | 19.86 | [13 empty] | VV | 2 | 2 | True | 0 | ROZPOCET
| VV |  | -(PI*0,59*0,59)*5,5 |  | -6.01 | [13 empty] | VV | 2 | 2 | True | 0 | ROZPOCET
| VV |  | Součet |  | 13.85 | [13 empty] | VV | 2 | 4 | True | 1 | ROZPOCET
14 | K | 247681114 | Obsyp a těsnění vodárenské studny těsnění se zhutněním z jílu | m3 | 3.75 |  | 0 | CS ÚRS 2018 01 |  |  | základní |  | 0 | 0 | 0 | 0 | 0 | 4 | K | 2 |  |  |  | ROZPOCET |  |  |  | 0 | 0 | 0 | 0 | 0 | 1 | 0 | 4 | 269008950
| VV |  | "D2.12 Studna | [15 empty] | VV | 2 | 1 | True | 0 | ROZPOCET
| VV |  | 2,2*2,2*1,0 |  | 4.84 | [13 empty] | VV | 2 | 2 | True | 0 | ROZPOCET
| VV |  | -(PI*0,59*0,59)*1,0 |  | -1.09 | [13 empty] | VV | 2 | 2 | True | 0 | ROZPOCET
| VV |  | Součet |  | 3.75 | [13 empty] | VV | 2 | 4 | True | 1 | ROZPOCET
15 | M | 58125110 | jíl surový kusový | t | 7.88 |  | 0 | CS ÚRS 2018 01 |  |  | základní |  | 0 | 1 | 7.88 | 0 | 0 | 8 | M | 2 |  |  |  | ROZPOCET |  |  |  | 0 | 0 | 0 | 0 | 0 | 1 | 0 | 4 | 253186151
| VV |  | "D2.7 Studna | [15 empty] | VV | 2 | 1 | True | 0 | ROZPOCET
| VV |  | 2,2*2,2*1,0 |  | 4.84 | [13 empty] | VV | 2 | 2 | True | 0 | ROZPOCET
| VV |  | -(PI*0,59*0,59)*1,0 |  | -1.09 | [13 empty] | VV | 2 | 2 | True | 0 | ROZPOCET
| VV |  | Součet |  | 3.75 | [13 empty] | VV | 2 | 4 | True | 1 | ROZPOCET
| VV |  | 3,75*2,1 'Přepočtené koeficientem množství |  | 7.88 | [13 empty] | VV | 2 | 2 | False | 1 | ROZPOCET
| D | 998 | Přesun hmot |  |  |  | 0 | [5 empty] | 0 |  | 0 |  | 0 | 1 | D | 1 |  |  |  | ROZPOCET | [9 empty] | 0
16 | K | 998254011 | Přesun hmot pro studny a jímání vody z betonu prostého, železového nebo montované z dílců jakéhokoliv rozsahu do 50 m | t | 52.51 |  | 0 | CS ÚRS 2018 01 |  |  | základní |  | 0 | 0 | 0 | 0 | 0 | 4 | K | 2 |  |  |  | ROZPOCET |  |  |  | 0 | 0 | 0 | 0 | 0 | 1 | 0 | 4 | 1626628623

## SO 02.4 - Odtok z ČOV
| List obsahuje: |  | 1) Krycí list soupisu | 2) Rekapitulace |  |  | 3) Soupis prací | Zpět na list: | Rekapitulace stavby
[19 empty] | {7b50ef72-88e2-434a-b197-b023e1bd512f} | [5 empty] | Hloub_celkem | Celkové hloubení | 1318,6 | 2
[19 empty] | 2 | [5 empty] | Lože |  | 108,9 | 2
| KRYCÍ LIST SOUPISU | [8 empty] | v --- níže se nacházejí doplnkové a pomocné údaje k sestavám --- v | [8 empty] | False | [5 empty] | Obsyp |  | 461,1 | 2
[25 empty] | Ornice |  | 644,4 | 2
| Stavba: | [23 empty] | Pažení |  | 3866,4 | 2
|  | Vrátkov - splašková kanalizace a ČOV | [22 empty] | Skládka |  | 594,73 | 2
Objekt:
SO 02 - ČOV
Soupis:
SO 02.4 - Odtok z ČOV
| KSO: |  | 827 |  |  | CC-CZ:
| Místo: |  | obec Vrátkov |  |  | Datum: | 23. 4. 2018
| Zadavatel: |  |  |  |  | IČ: | 00639753
|  | obec Vrátkov |  |  |  | DIČ:
| Uchazeč: |  |  |  |  | IČ:
DIČ:
| Projektant: |  |  |  |  | IČ: | 71371753
|  | Ing. Liběna Knapová |  |  |  | DIČ:
Poznámka:
| Cena bez DPH | [5 empty] | 0
|  |  | Základ daně |  |  | Sazba daně | Výše daně
| DPH | základní | 0 |  |  | 21% | 0
|  | snížená | 0 |  |  | 15% | 0
|  | zákl. přenesená | 0 |  |  | 21% | 0
|  | sníž. přenesená | 0 |  |  | 15% | 0
|  | nulová | 0 |  |  | 0% | 0
| Cena s DPH |  |  | v | CZK |  | 0
REKAPITULACE ČLENĚNÍ SOUPISU PRACÍ
Stavba:
Vrátkov - splašková kanalizace a ČOV
Objekt:
SO 02 - ČOV
Soupis:
SO 02.4 - Odtok z ČOV
Místo: |  |  | obec Vrátkov |  |  | Datum: | 23. 4. 2018
Zadavatel: |  |  | obec Vrátkov |  |  | Projektant: | Ing. Liběna Knapová
Uchazeč:
Kód dílu - Popis | [6 empty] | Cena celkem [CZK]
Náklady soupisu celkem | [6 empty] | 0 | [12 empty] | -1
| HSV - Práce a dodávky HSV | [5 empty] | 0
| 1 - Zemní práce | [5 empty] | 0
| 3 - Svislé a kompletní konstrukce | [5 empty] | 0
| 4 - Vodorovné konstrukce | [5 empty] | 0
| 8 - Trubní vedení | [5 empty] | 0
| 998 - Přesun hmot | [5 empty] | 0
SOUPIS PRACÍ
Stavba:
Vrátkov - splašková kanalizace a ČOV
Objekt:
SO 02 - ČOV
Soupis:
SO 02.4 - Odtok z ČOV
Místo: |  |  | obec Vrátkov |  |  | Datum: | 23. 4. 2018
Zadavatel: |  |  | obec Vrátkov |  |  | Projektant: | Ing. Liběna Knapová
Uchazeč:
PČ | Typ | Kód | Popis | MJ | Množství | J.cena [CZK] | Cena celkem [CZK] | Cenová soustava |  | Poznámka | DPH | J. Nh [h] | Nh celkem [h] | J. hmotnost [t] | Hmotnost celkem [t] | J. suť [t] | Suť Celkem [t]
Náklady soupisu celkem | [6 empty] | 0 | [5 empty] | 0 |  | 172.4723 |  | 0 |  | D | -1 | [14 empty] | 0
| D | HSV | Práce a dodávky HSV |  |  |  | 0 | [5 empty] | 0 |  | 172.4723 |  | 0 | 1 | D | 0 |  |  |  | ROZPOCET | [10 empty] | 0
| D | 1 | Zemní práce |  |  |  | 0 | [5 empty] | 0 |  | 3.7379 |  | 0 | 1 | D | 1 |  |  |  | ROZPOCET | [10 empty] | 0
1 | K | 111201101 | Odstranění křovin a stromů s odstraněním kořenů průměru kmene do 100 mm do sklonu terénu 1 : 5, při celkové ploše do 1 000 m2 | m2 | 500 |  | 0 | CS ÚRS 2018 01 |  |  | základní |  | 0 | 0 | 0 | 0 | 0 | 4 | K | 2 |  |  |  | ROZPOCET |  |  |  |  | 0 | 0 | 0 | 0 | 0 | 1 | 0 | 4 | 729766212
| VV |  | "C3.2 Situace kanalizace-list2 | [15 empty] | VV | 2 | 1 | True | 0 | ROZPOCET
| VV |  | 10*50 |  | 500 | [13 empty] | VV | 2 | 2 | True | 1 | ROZPOCET
2 | K | 111201401 | Spálení odstraněných křovin a stromů na hromadách průměru kmene do 100 mm pro jakoukoliv plochu | m2 | 500 |  | 0 | CS ÚRS 2018 01 |  |  | základní |  | 0 | 0.00018 | 0.09 | 0 | 0 | 4 | K | 2 |  |  |  | ROZPOCET |  |  |  |  | 0 | 0 | 0 | 0 | 0 | 1 | 0 | 4 | -2017251617
| VV |  | "C3.2 Situace kanalizace-list2 | [15 empty] | VV | 2 | 1 | True | 0 | ROZPOCET
| VV |  | 10*50 |  | 500 | [13 empty] | VV | 2 | 2 | True | 1 | ROZPOCET
3 | K | 115101201 | Čerpání vody na dopravní výšku do 10 m s uvažovaným průměrným přítokem do 500 l/min | hod | 240 |  | 0 | CS ÚRS 2018 01 |  |  | základní |  | 0 | 0 | 0 | 0 | 0 | 4 | K | 2 |  |  |  | ROZPOCET |  |  |  |  | 0 | 0 | 0 | 0 | 0 | 1 | 0 | 4 | -55786886
| VV |  | "D2.3 Výústní objekt | [15 empty] | VV | 2 | 1 | True | 0 | ROZPOCET
| VV |  | 20*8 |  | 160 | [13 empty] | VV | 2 | 2 | True | 0 | ROZPOCET
| VV |  | "D2.1 Podélný profil odtoku | [15 empty] | VV | 2 | 1 | True | 0 | ROZPOCET
| VV |  | 10*8 |  | 80 | [13 empty] | VV | 2 | 2 | True | 0 | ROZPOCET
| VV |  | Součet |  | 240 | [13 empty] | VV | 2 | 4 | True | 1 | ROZPOCET
4 | K | 115101301 | Pohotovost záložní čerpací soupravy pro dopravní výšku do 10 m s uvažovaným průměrným přítokem do 500 l/min | den | 30 |  | 0 | CS ÚRS 2018 01 |  |  | základní |  | 0 | 0 | 0 | 0 | 0 | 4 | K | 2 |  |  |  | ROZPOCET |  |  |  |  | 0 | 0 | 0 | 0 | 0 | 1 | 0 | 4 | -1925254394
| VV |  | "D2.3 Výústní objekt | [15 empty] | VV | 2 | 1 | True | 0 | ROZPOCET
| VV |  | 20 |  | 20 | [13 empty] | VV | 2 | 2 | True | 0 | ROZPOCET
| VV |  | "D2.1 Podélný profil odtoku | [15 empty] | VV | 2 | 1 | True | 0 | ROZPOCET
| VV |  | 10 |  | 10 | [13 empty] | VV | 2 | 2 | True | 0 | ROZPOCET
| VV |  | Součet |  | 30 | [13 empty] | VV | 2 | 4 | True | 1 | ROZPOCET
5 | K | 121101101 | Sejmutí ornice nebo lesní půdy s vodorovným přemístěním na hromady v místě upotřebení nebo na dočasné či trvalé skládky se složením, na vzdálenost do 50 m | m3 | 644.4 |  | 0 | CS ÚRS 2018 01 |  |  | základní |  | 0 | 0 | 0 | 0 | 0 | 4 | K | 2 |  |  |  | ROZPOCET |  |  |  |  | 0 | 0 | 0 | 0 | 0 | 1 | 0 | 4 | 875538090
| VV |  | "C3.2 Situace kanalizace-list2 | [15 empty] | VV | 2 | 1 | True | 0 | ROZPOCET
| VV | Ornice | 1432*3,0*0,15 |  | 644.4 | [13 empty] | VV | 2 | 2 | True | 1 | ROZPOCET
6 | K | 132201203 | Hloubení zapažených i nezapažených rýh šířky přes 600 do 2 000 mm s urovnáním dna do předepsaného profilu a spádu v hornině tř. 3 přes 1 000 do 5 000 m3 | m3 | 395.58 |  | 0 | CS ÚRS 2018 01 |  |  | základní |  | 0 | 0 | 0 | 0 | 0 | 4 | K | 2 |  |  |  | ROZPOCET |  |  |  |  | 0 | 0 | 0 | 0 | 0 | 1 | 0 | 4 | 1388781750
| VV |  | "D2.1 Podélný profil odtoku | [15 empty] | VV | 2 | 1 | True | 0 | ROZPOCET
| VV |  | 1432*0,7*1,35 |  | 1353.24 | [13 empty] | VV | 2 | 2 | True | 0 | ROZPOCET
| VV |  | ((2,0*2,0)-(0,7*2))*1,35*32 "rozšíření šachet |  | 112.32 | [13 empty] | VV | 2 | 2 | True | 0 | ROZPOCET
| VV |  | -1432,0*0,7*0,15 "odpočet ornice |  | -150.36 | [13 empty] | VV | 2 | 2 | True | 0 | ROZPOCET
| VV |  | 1,0*1,7*2,0 "výústní objekt |  | 3.4 | [13 empty] | VV | 2 | 2 | True | 0 | ROZPOCET
| VV | Hloub_celkem | Součet |  | 1318.6 | [13 empty] | VV | 2 | 4 | True | 1 | ROZPOCET
| VV |  | "hloubení v zemině tř.t. 3 - 30% | [15 empty] | VV | 2 | 1 | True | 0 | ROZPOCET
| VV |  | 1318,6*0,3 'Přepočtené koeficientem množství |  | 395.58 | [13 empty] | VV | 2 | 2 | False | 1 | ROZPOCET
7 | K | 132201209 | Hloubení zapažených i nezapažených rýh šířky přes 600 do 2 000 mm s urovnáním dna do předepsaného profilu a spádu v hornině tř. 3 Příplatek k cenám za lepivost horniny tř. 3 | m3 | 197.79 |  | 0 | CS ÚRS 2018 01 |  |  | základní |  | 0 | 0 | 0 | 0 | 0 | 4 | K | 2 |  |  |  | ROZPOCET |  |  |  |  | 0 | 0 | 0 | 0 | 0 | 1 | 0 | 4 | 54726961
| VV |  | Hloub_celkem*0,3*0,5 |  | 197.79 | [13 empty] | VV | 2 | 2 | True | 1 | ROZPOCET
8 | K | 132301203 | Hloubení zapažených i nezapažených rýh šířky přes 600 do 2 000 mm s urovnáním dna do předepsaného profilu a spádu v hornině tř. 4 přes 1 000 do 5 000 m3 | m3 | 857.09 |  | 0 | CS ÚRS 2018 01 |  |  | základní |  | 0 | 0 | 0 | 0 | 0 | 4 | K | 2 |  |  |  | ROZPOCET |  |  |  |  | 0 | 0 | 0 | 0 | 0 | 1 | 0 | 4 | 34234681
| VV |  | Hloub_celkem |  | 1318.6 | [13 empty] | VV | 2 | 2 | True | 1 | ROZPOCET
| VV |  | "hloubení v zemině tř.t. 4 - 65% | [15 empty] | VV | 2 | 1 | True | 0 | ROZPOCET
| VV |  | 1318,6*0,65 'Přepočtené koeficientem množství |  | 857.09 | [13 empty] | VV | 2 | 2 | False | 1 | ROZPOCET
9 | K | 132301209 | Hloubení zapažených i nezapažených rýh šířky přes 600 do 2 000 mm s urovnáním dna do předepsaného profilu a spádu v hornině tř. 4 Příplatek k cenám za lepivost horniny tř. 4 | m3 | 428.55 |  | 0 | CS ÚRS 2018 01 |  |  | základní |  | 0 | 0 | 0 | 0 | 0 | 4 | K | 2 |  |  |  | ROZPOCET |  |  |  |  | 0 | 0 | 0 | 0 | 0 | 1 | 0 | 4 | 511792063
| VV |  | Hloub_celkem*0,65*0,5 |  | 428.55 | [13 empty] | VV | 2 | 2 | True | 1 | ROZPOCET
10 | K | 138401201 | Dolamování zapažených nebo nezapažených hloubených vykopávek v horninách tř. 5 až 7 s použitím pneum s příp. nutným přemístěním výkopku ve výkopišti, bez naložení rýh, ve vrstvě tl. do 500 mm v hornině tř. 5 | m3 | 65.93 |  | 0 | CS ÚRS 2018 01 |  |  | základní |  | 0 | 0 | 0 | 0 | 0 | 4 | K | 2 |  |  |  | ROZPOCET |  |  |  |  | 0 | 0 | 0 | 0 | 0 | 1 | 0 | 4 | 1746074963
| VV |  | Hloub_celkem |  | 1318.6 | [13 empty] | VV | 2 | 2 | True | 1 | ROZPOCET
| VV |  | "hloubení v zemině tř.t. 5 - 5% | [15 empty] | VV | 2 | 1 | True | 0 | ROZPOCET
| VV |  | 1318,6*0,05 'Přepočtené koeficientem množství |  | 65.93 | [13 empty] | VV | 2 | 2 | False | 1 | ROZPOCET
11 | K | 141721119 | Řízený zemní protlak v hornině tř. 1 až 4, včetně protlačení trub v hloubce do 6 m vnějšího průměru vrtu přes 350 do 400 mm | m | 15 |  | 0 | CS ÚRS 2018 01 |  |  | základní |  | 0 | 0 | 0 | 0 | 0 | 4 | K | 2 |  |  |  | ROZPOCET |  |  |  |  | 0 | 0 | 0 | 0 | 0 | 1 | 0 | 4 | -1065292722
| VV |  | "D2.1 Podélný profil odtoku | [15 empty] | VV | 2 | 1 | True | 0 | ROZPOCET
| VV |  | 15 |  | 15 | [13 empty] | VV | 2 | 2 | True | 1 | ROZPOCET
12 | M | 28613540 | potrubí třívrstvé PE100 RC SDR11 315x28,6 dl 12 m | m | 15.45 |  | 0 | CS ÚRS 2018 01 |  |  | základní |  | 0 | 0.0259 | 0.40015 | 0 | 0 | 8 | M | 2 |  |  |  | ROZPOCET |  |  |  |  | 0 | 0 | 0 | 0 | 0 | 1 | 0 | 4 | -1190786713
| VV |  | "D2.1 Podélný profil odtoku | [15 empty] | VV | 2 | 1 | True | 0 | ROZPOCET
| VV |  | 15 |  | 15 | [13 empty] | VV | 2 | 2 | True | 1 | ROZPOCET
| VV |  | 15*1,03 'Přepočtené koeficientem množství |  | 15.45 | [13 empty] | VV | 2 | 2 | False | 1 | ROZPOCET
13 | K | 151101101 | Zřízení pažení a rozepření stěn rýh pro podzemní vedení pro všechny šířky rýhy příložné pro jakoukoliv mezerovitost, hloubky do 2 m | m2 | 3866.4 |  | 0 | CS ÚRS 2018 01 |  |  | základní |  | 0 | 0.00084 | 3.2478 | 0 | 0 | 4 | K | 2 |  |  |  | ROZPOCET |  |  |  |  | 0 | 0 | 0 | 0 | 0 | 1 | 0 | 4 | 561884328
| VV |  | "D2.1 Podélný profil odtoku | [15 empty] | VV | 2 | 1 | True | 0 | ROZPOCET
| VV |  | 1432*2*1,35 |  | 3866.4 | [13 empty] | VV | 2 | 2 | True | 0 | ROZPOCET
| VV | Pažení | Součet |  | 3866.4 | [13 empty] | VV | 2 | 4 | True | 1 | ROZPOCET
14 | K | 151101111 | Odstranění pažení a rozepření stěn rýh pro podzemní vedení s uložením materiálu na vzdálenost do 3 m od kraje výkopu příložné, hloubky do 2 m | m2 | 3866.4 |  | 0 | CS ÚRS 2018 01 |  |  | základní |  | 0 | 0 | 0 | 0 | 0 | 4 | K | 2 |  |  |  | ROZPOCET |  |  |  |  | 0 | 0 | 0 | 0 | 0 | 1 | 0 | 4 | 1876415515
| VV |  | Pažení |  | 3866.4 | [13 empty] | VV | 2 | 2 | True | 1 | ROZPOCET
15 | K | 162701105 | Vodorovné přemístění výkopku nebo sypaniny po suchu na obvyklém dopravním prostředku, bez naložení výkopku, avšak se složením bez rozhrnutí z horniny tř. 1 až 4 na vzdálenost přes 9 000 do 10 000 m | m3 | 594.73 |  | 0 | CS ÚRS 2018 01 |  |  | základní |  | 0 | 0 | 0 | 0 | 0 | 4 | K | 2 |  |  |  | ROZPOCET |  |  |  |  | 0 | 0 | 0 | 0 | 0 | 1 | 0 | 4 | 816330011
| VV |  | Skládka |  | 594.73 | [13 empty] | VV | 2 | 2 | True | 1 | ROZPOCET
16 | K | 167101102 | Nakládání, skládání a překládání neulehlého výkopku nebo sypaniny nakládání, množství přes 100 m3, z hornin tř. 1 až 4 | m3 | 594.73 |  | 0 | CS ÚRS 2018 01 |  |  | základní |  | 0 | 0 | 0 | 0 | 0 | 4 | K | 2 |  |  |  | ROZPOCET |  |  |  |  | 0 | 0 | 0 | 0 | 0 | 1 | 0 | 4 | -1611763018
| VV |  | Skládka |  | 594.73 | [13 empty] | VV | 2 | 2 | True | 1 | ROZPOCET
17 | K | 171201201 | Uložení sypaniny na skládky | m3 | 594.73 |  | 0 | CS ÚRS 2018 01 |  |  | základní |  | 0 | 0 | 0 | 0 | 0 | 4 | K | 2 |  |  |  | ROZPOCET |  |  |  |  | 0 | 0 | 0 | 0 | 0 | 1 | 0 | 4 | 1984185512
| VV |  | Skládka |  | 594.73 | [13 empty] | VV | 2 | 2 | True | 1 | ROZPOCET
18 | K | 171201211 | Poplatek za uložení stavebního odpadu na skládce (skládkovné) zeminy a kameniva zatříděného do Katalogu odpadů pod kódem 170 504 | t | 951.57 |  | 0 | CS ÚRS 2018 01 |  |  | základní |  | 0 | 0 | 0 | 0 | 0 | 4 | K | 2 |  |  |  | ROZPOCET |  |  |  |  | 0 | 0 | 0 | 0 | 0 | 1 | 0 | 4 | -1371411612
| VV |  | Lože+Obsyp |  | 570 | [13 empty] | VV | 2 | 2 | True | 0 | ROZPOCET
| VV |  | (PI*0,62*0,62)*0,64*32 "vytlačená šachtami |  | 24.73 | [13 empty] | VV | 2 | 2 | True | 0 | ROZPOCET
| VV | Skládka | Součet |  | 594.73 | [13 empty] | VV | 2 | 4 | True | 1 | ROZPOCET
| VV |  | 594,73*1,6 'Přepočtené koeficientem množství |  | 951.57 | [13 empty] | VV | 2 | 2 | False | 1 | ROZPOCET
19 | K | 174101101 | Zásyp sypaninou z jakékoliv horniny s uložením výkopku ve vrstvách se zhutněním jam, šachet, rýh nebo kolem objektů v těchto vykopávkách | m3 | 723.87 |  | 0 | CS ÚRS 2018 01 |  |  | základní |  | 0 | 0 | 0 | 0 | 0 | 4 | K | 2 |  |  |  | ROZPOCET |  |  |  |  | 0 | 0 | 0 | 0 | 0 | 1 | 0 | 4 | -21092570
| VV |  | Hloub_celkem |  | 1318.6 | [13 empty] | VV | 2 | 2 | True | 0 | ROZPOCET
| VV |  | -Lože |  | -108.9 | [13 empty] | VV | 2 | 2 | True | 0 | ROZPOCET
| VV |  | -Obsyp |  | -461.1 | [13 empty] | VV | 2 | 2 | True | 0 | ROZPOCET
| VV |  | -(PI*0,62*0,62)*0,64*32 "vytlačená šachtami |  | -24.73 | [13 empty] | VV | 2 | 2 | True | 0 | ROZPOCET
| VV |  | Součet |  | 723.87 | [13 empty] | VV | 2 | 4 | True | 1 | ROZPOCET
20 | K | 175151101 | Obsypání potrubí strojně sypaninou z vhodných hornin tř. 1 až 4 nebo materiálem připraveným podél výkopu ve vzdálenosti do 3 m od jeho kraje, pro jakoukoliv hloubku výkopu a míru zhutnění bez prohození sypaniny | m3 | 413.6 |  | 0 | CS ÚRS 2018 01 |  |  | základní |  | 0 | 0 | 0 | 0 | 0 | 4 | K | 2 |  |  |  | ROZPOCET |  |  |  |  | 0 | 0 | 0 | 0 | 0 | 1 | 0 | 4 | 1399102467
| VV |  | "D2.1 Podélný profil odtoku | [15 empty] | VV | 2 | 1 | True | 0 | ROZPOCET
| VV | Obsyp | 1432*0,7*0,46 |  | 461.1 | [13 empty] | VV | 2 | 2 | True | 0 | ROZPOCET
| VV |  | -(PI*0,65*0,65)*0,46*32 "odpočet šachet |  | -19.54 | [13 empty] | VV | 2 | 2 | True | 0 | ROZPOCET
| VV |  | -(PI*0,08*0,08)*(1432-1,3*32) "odpočet potrubí |  | -27.96 | [13 empty] | VV | 2 | 2 | True | 0 | ROZPOCET
| VV |  | Součet |  | 413.6 | [13 empty] | VV | 2 | 4 | True | 1 | ROZPOCET
21 | M | 58337344 | štěrkopísek frakce 0-32 | t | 827.2 |  | 0 | CS ÚRS 2018 01 |  |  | základní |  | 0 | 0 | 0 | 0 | 0 | 8 | M | 2 |  |  |  | ROZPOCET |  |  |  |  | 0 | 0 | 0 | 0 | 0 | 1 | 0 | 4 | 2049400111
| VV |  | 413,6*2 'Přepočtené koeficientem množství |  | 827.2 | [13 empty] | VV | 2 | 2 | False | 1 | ROZPOCET
22 | K | 181301112 | Rozprostření a urovnání ornice v rovině nebo ve svahu sklonu do 1:5 při souvislé ploše přes 500 m2, tl. vrstvy přes 100 do 150 mm | m2 | 4296 |  | 0 | CS ÚRS 2018 01 |  |  | základní |  | 0 | 0 | 0 | 0 | 0 | 4 | K | 2 |  |  |  | ROZPOCET |  |  |  |  | 0 | 0 | 0 | 0 | 0 | 1 | 0 | 4 | -287658679
| VV |  | Ornice/0,15 |  | 4296 | [13 empty] | VV | 2 | 2 | True | 1 | ROZPOCET
23 | K | 181951102 | Úprava pláně vyrovnáním výškových rozdílů v hornině tř. 1 až 4 se zhutněním | m2 | 1089 |  | 0 | CS ÚRS 2018 01 |  |  | základní |  | 0 | 0 | 0 | 0 | 0 | 4 | K | 2 |  |  |  | ROZPOCET |  |  |  |  | 0 | 0 | 0 | 0 | 0 | 1 | 0 | 4 | -1339890504
| VV |  | "D2.1 Podélný profil odtoku | [15 empty] | VV | 2 | 1 | True | 0 | ROZPOCET
| VV |  | 1432*0,7 |  | 1002.4 | [13 empty] | VV | 2 | 2 | True | 0 | ROZPOCET
| VV |  | ((2,0*2,0)-(0,7*2))*32 "rozšíření šachet |  | 83.2 | [13 empty] | VV | 2 | 2 | True | 0 | ROZPOCET
| VV |  | 1,7*2,0 "výústní objekt |  | 3.4 | [13 empty] | VV | 2 | 2 | True | 0 | ROZPOCET
| VV |  | Součet |  | 1089 | [13 empty] | VV | 2 | 4 | True | 1 | ROZPOCET
| D | 3 | Svislé a kompletní konstrukce |  |  |  | 0 | [5 empty] | 0 |  | 2.278 |  | 0 | 1 | D | 1 |  |  |  | ROZPOCET | [10 empty] | 0
24 | K | 326313312 | Zdivo nadzákladové z betonu prostého pro prostředí s mrazovými cykly objemu do 3 m3 tř. C 25/30 | m3 | 0.87 |  | 0 | CS ÚRS 2018 01 |  |  | základní |  | 0 | 2.5557 | 2.2235 | 0 | 0 | 4 | K | 2 |  |  |  | ROZPOCET |  |  |  |  | 0 | 0 | 0 | 0 | 0 | 1 | 0 | 4 | 1192348638
| VV |  | "D2.3 Výústní objekt | [15 empty] | VV | 2 | 1 | True | 0 | ROZPOCET
| VV |  | 1,2*0,2*0,9 |  | 0.22 | [13 empty] | VV | 2 | 2 | True | 0 | ROZPOCET
| VV |  | (0,5*0,5)/2*2 |  | 0.25 | [13 empty] | VV | 2 | 2 | True | 0 | ROZPOCET
| VV |  | (0,5*0,4)*2 |  | 0.4 | [13 empty] | VV | 2 | 2 | True | 0 | ROZPOCET
| VV |  | Součet |  | 0.87 | [13 empty] | VV | 2 | 4 | True | 1 | ROZPOCET
25 | K | 326351111 | Bednění betonových konstrukcí ploch rovinných konstrukce tl. do 1 m | m2 | 2.92 |  | 0 | CS ÚRS 2018 01 |  |  | základní |  | 0 | 0.01619 | 0.047275 | 0 | 0 | 4 | K | 2 |  |  |  | ROZPOCET |  |  |  |  | 0 | 0 | 0 | 0 | 0 | 1 | 0 | 4 | 465287057
| VV |  | "D2.3 Výústní objekt | [15 empty] | VV | 2 | 1 | True | 0 | ROZPOCET
| VV |  | 1,2*2*0,9 |  | 2.16 | [13 empty] | VV | 2 | 2 | True | 0 | ROZPOCET
| VV |  | 0,2*2*0,9 |  | 0.36 | [13 empty] | VV | 2 | 2 | True | 0 | ROZPOCET
| VV |  | (0,5*0,4)*2 |  | 0.4 | [13 empty] | VV | 2 | 2 | True | 0 | ROZPOCET
| VV |  | Součet |  | 2.92 | [13 empty] | VV | 2 | 4 | True | 1 | ROZPOCET
26 | K | 326353110 | Bednění betonových konstrukcí ploch jinak zakřivených než válcově nebo zborcených konstrukce jakékoliv tl. | m2 | 0.5 |  | 0 | CS ÚRS 2018 01 |  |  | základní |  | 0 | 0.01451 | 0.007255 | 0 | 0 | 4 | K | 2 |  |  |  | ROZPOCET |  |  |  |  | 0 | 0 | 0 | 0 | 0 | 1 | 0 | 4 | 628384377
| VV |  | "D2.3 Výústní objekt | [15 empty] | VV | 2 | 1 | True | 0 | ROZPOCET
| VV |  | (0,5*0,5)/2*4 |  | 0.5 | [13 empty] | VV | 2 | 2 | True | 1 | ROZPOCET
| D | 4 | Vodorovné konstrukce |  |  |  | 0 | [5 empty] | 0 |  | 5.5904 |  | 0 | 1 | D | 1 |  |  |  | ROZPOCET | [10 empty] | 0
27 | K | 451313111 | Podklad pod dlažbu z betonu prostého tl. přes 150 do 200 mm | m2 | 1.56 |  | 0 | CS ÚRS 2018 01 |  |  | základní |  | 0 | 0 | 0 | 0 | 0 | 4 | K | 2 |  |  |  | ROZPOCET |  |  |  |  | 0 | 0 | 0 | 0 | 0 | 1 | 0 | 4 | -1362189071
| VV |  | "D2.3 Výústní objekt | [15 empty] | VV | 2 | 1 | True | 0 | ROZPOCET
| VV |  | 1,2*0,7 |  | 0.84 | [13 empty] | VV | 2 | 2 | True | 0 | ROZPOCET
| VV |  | 0,6*1,2 |  | 0.72 | [13 empty] | VV | 2 | 2 | True | 0 | ROZPOCET
| VV |  | Součet |  | 1.56 | [13 empty] | VV | 2 | 4 | True | 1 | ROZPOCET
28 | K | 451572111 | Lože pod potrubí, stoky a drobné objekty v otevřeném výkopu z kameniva drobného těženého 0 až 4 mm | m3 | 108.9 |  | 0 | CS ÚRS 2018 01 |  |  | základní |  | 0 | 0 | 0 | 0 | 0 | 4 | K | 2 |  |  |  | ROZPOCET |  |  |  |  | 0 | 0 | 0 | 0 | 0 | 1 | 0 | 4 | -907146648
| VV |  | "D2.1 Podélný profil odtoku | [15 empty] | VV | 2 | 1 | True | 0 | ROZPOCET
| VV |  | 1432*0,7*0,1 |  | 100.24 | [13 empty] | VV | 2 | 2 | True | 0 | ROZPOCET
| VV |  | ((2,0*2,0)-(0,7*2))*0,1*32 "rozšíření šachet |  | 8.32 | [13 empty] | VV | 2 | 2 | True | 0 | ROZPOCET
| VV |  | 0,1*1,7*2,0 "výústní objekt |  | 0.34 | [13 empty] | VV | 2 | 2 | True | 0 | ROZPOCET
| VV | Lože | Součet |  | 108.9 | [13 empty] | VV | 2 | 4 | True | 1 | ROZPOCET
29 | K | 452112111 | Osazení betonových dílců prstenců nebo rámů pod poklopy a mříže, výšky do 100 mm | kus | 33 |  | 0 | CS ÚRS 2018 01 |  |  | základní |  | 0 | 0.0066 | 0.2178 | 0 | 0 | 4 | K | 2 |  |  |  | ROZPOCET |  |  |  |  | 0 | 0 | 0 | 0 | 0 | 1 | 0 | 4 | -1599356857
| VV |  | "D2.1 Podélný profil odtoku | [15 empty] | VV | 2 | 1 | True | 0 | ROZPOCET
| VV |  | 33 |  | 33 | [13 empty] | VV | 2 | 2 | True | 0 | ROZPOCET
| VV |  | Součet |  | 33 | [13 empty] | VV | 2 | 4 | True | 1 | ROZPOCET
30 | M | 59224013 | prstenec betonový vyrovnávací ke krytu šachty 62,5x10x10 cm | kus | 33 |  | 0 | CS ÚRS 2018 01 |  |  | základní |  | 0 | 0.053 | 1.749 | 0 | 0 | 8 | M | 2 |  |  |  | ROZPOCET |  |  |  |  | 0 | 0 | 0 | 0 | 0 | 1 | 0 | 4 | -1482307471
31 | K | 463211142 | Rovnanina z lomového kamene neupraveného pro podélné i příčné objekty objemu do 3 m3 z kamene tříděného, s urovnáním líce a vyklínováním spár úlomky kamene hmotnost jednotlivých kamenů přes 80 do 200 kg | m3 | 1.44 |  | 0 | CS ÚRS 2018 01 |  |  | základní |  | 0 | 2.0328 | 2.9272 | 0 | 0 | 4 | K | 2 |  |  |  | ROZPOCET |  |  |  |  | 0 | 0 | 0 | 0 | 0 | 1 | 0 | 4 | 191289197
| VV |  | "D2.3 Výústní objekt | [15 empty] | VV | 2 | 1 | True | 0 | ROZPOCET
| VV |  | 1,2*1,2 |  | 1.44 | [13 empty] | VV | 2 | 2 | True | 0 | ROZPOCET
| VV |  | Součet |  | 1.44 | [13 empty] | VV | 2 | 4 | True | 1 | ROZPOCET
32 | K | 465511411 | Dlažba z lomového kamene upraveného vodorovná nebo plocha ve sklonu do 1:2 s dodáním hmot na sucho, s vyplněním spár maltou MC 10 a s vyspárováním maltou MCS v ploše do 20 m2, tl. 200 mm | m2 | 1.56 |  | 0 | CS ÚRS 2018 01 |  |  | základní |  | 0 | 0.44642 | 0.69642 | 0 | 0 | 4 | K | 2 |  |  |  | ROZPOCET |  |  |  |  | 0 | 0 | 0 | 0 | 0 | 1 | 0 | 4 | -821561529
| VV |  | "D2.3 Výústní objekt | [15 empty] | VV | 2 | 1 | True | 0 | ROZPOCET
| VV |  | 1,2*0,7 |  | 0.84 | [13 empty] | VV | 2 | 2 | True | 0 | ROZPOCET
| VV |  | 0,6*1,2 |  | 0.72 | [13 empty] | VV | 2 | 2 | True | 0 | ROZPOCET
| VV |  | Součet |  | 1.56 | [13 empty] | VV | 2 | 4 | True | 1 | ROZPOCET
| D | 8 | Trubní vedení |  |  |  | 0 | [5 empty] | 0 |  | 160.866 |  | 0 | 1 | D | 1 |  |  |  | ROZPOCET | [10 empty] | 0
33 | K | 871353121 | Montáž kanalizačního potrubí z plastů z tvrdého PVC těsněných gumovým kroužkem v otevřeném výkopu ve sklonu do 20 % DN 200 | m | 1390.4 |  | 0 | CS ÚRS 2018 01 |  |  | základní |  | 0 | 1e-05 | 0.013904 | 0 | 0 | 4 | K | 2 |  |  |  | ROZPOCET |  |  |  |  | 0 | 0 | 0 | 0 | 0 | 1 | 0 | 4 | -1288194376
| VV |  | "D2.1 Podélný profil odtoku | [15 empty] | VV | 2 | 1 | True | 0 | ROZPOCET
| VV |  | 1432 |  | 1432 | [13 empty] | VV | 2 | 2 | True | 0 | ROZPOCET
| VV |  | -(1,3*32) "odpočet šachet |  | -41.6 | [13 empty] | VV | 2 | 2 | True | 0 | ROZPOCET
| VV |  | Součet |  | 1390.4 | [13 empty] | VV | 2 | 4 | True | 1 | ROZPOCET
34 | M | 28611169 | trubka kanalizační PVC DN 200x5000 mm SN 8 | m | 1432.11 |  | 0 | CS ÚRS 2018 01 |  |  | základní |  | 0 | 0.00426 | 6.1008 | 0 | 0 | 8 | M | 2 |  |  |  | ROZPOCET |  |  |  |  | 0 | 0 | 0 | 0 | 0 | 1 | 0 | 4 | -581524866
| VV |  | 1390,4*1,03 'Přepočtené koeficientem množství |  | 1432.11 | [13 empty] | VV | 2 | 2 | False | 1 | ROZPOCET
35 | K | 892312121 | Tlakové zkoušky vzduchem těsnícími vaky ucpávkovými DN 150 | úsek | 33 |  | 0 | CS ÚRS 2018 01 |  |  | základní |  | 0 | 0.0001 | 0.0033 | 0 | 0 | 4 | K | 2 |  |  |  | ROZPOCET |  |  |  |  | 0 | 0 | 0 | 0 | 0 | 1 | 0 | 4 | 440003015
| VV |  | "D2.1 Podélný profil odtoku | [15 empty] | VV | 2 | 1 | True | 0 | ROZPOCET
| VV |  | 33 |  | 33 | [13 empty] | VV | 2 | 2 | True | 0 | ROZPOCET
| VV |  | Součet |  | 33 | [13 empty] | VV | 2 | 4 | True | 1 | ROZPOCET
36 | K | 894411111 | Zřízení šachet kanalizačních z betonových dílců výšky vstupu do 1,50 m s obložením dna betonem tř. C 25/30, na potrubí DN do 200 | kus | 33 |  | 0 | CS ÚRS 2018 01 |  |  | základní |  | 0 | 1.9273 | 63.5996 | 0 | 0 | 4 | K | 2 |  |  |  | ROZPOCET |  |  |  |  | 0 | 0 | 0 | 0 | 0 | 1 | 0 | 4 | 2014785293
| VV |  | "D2.1 Podélný profil odtoku | [15 empty] | VV | 2 | 1 | True | 0 | ROZPOCET
| VV |  | 33 |  | 33 | [13 empty] | VV | 2 | 2 | True | 0 | ROZPOCET
| VV |  | Součet |  | 33 | [13 empty] | VV | 2 | 4 | True | 1 | ROZPOCET
37 | M | 59224064 | dno betonové šachtové kulaté DN 1000 x 500, 100 x 65 x 15 cm | kus | 33 |  | 0 | CS ÚRS 2018 01 |  |  | základní |  | 0 | 1.032 | 34.056 | 0 | 0 | 8 | M | 2 |  |  |  | ROZPOCET |  |  |  |  | 0 | 0 | 0 | 0 | 0 | 1 | 0 | 4 | -1880168828
38 | M | 59224168 | skruž betonová přechodová 62,5/100x60x12 cm, stupadla poplastovaná kapsová | kus | 33 |  | 0 | CS ÚRS 2018 01 |  |  | základní |  | 0 | 0.548 | 18.084 | 0 | 0 | 8 | M | 2 |  |  |  | ROZPOCET |  |  |  |  | 0 | 0 | 0 | 0 | 0 | 1 | 0 | 4 | -1631589460
39 | M | 59224070 | skruž betonová DN 1000x1000 PS, 100x100x12 cm | kus | 4 |  | 0 | CS ÚRS 2018 01 |  |  | základní |  | 0 | 1.054 | 4.216 | 0 | 0 | 8 | M | 2 |  |  |  | ROZPOCET |  |  |  |  | 0 | 0 | 0 | 0 | 0 | 1 | 0 | 4 | -1710368502
| VV |  | 4 |  | 4 | [13 empty] | VV | 2 | 2 | True | 1 | ROZPOCET
40 | M | 59224066 | skruž betonová DN 1000x250 PS, 100x25x12 cm | kus | 33 |  | 0 | CS ÚRS 2018 01 |  |  | základní |  | 0 | 0.262 | 8.646 | 0 | 0 | 8 | M | 2 |  |  |  | ROZPOCET |  |  |  |  | 0 | 0 | 0 | 0 | 0 | 1 | 0 | 4 | -1334057302
41 | M | 59224068 | skruž betonová DN 1000x500 PS, 100x50x12 cm | kus | 33 |  | 0 | CS ÚRS 2018 01 |  |  | základní |  | 0 | 0.526 | 17.358 | 0 | 0 | 8 | M | 2 |  |  |  | ROZPOCET |  |  |  |  | 0 | 0 | 0 | 0 | 0 | 1 | 0 | 4 | 1807918042
42 | K | 899102112 | Osazení poklopů litinových a ocelových včetně rámů pro třídu zatížení A15, A50 | kus | 33 |  | 0 | CS ÚRS 2018 01 |  |  | základní |  | 0 | 0.21734 | 7.1722 | 0 | 0 | 4 | K | 2 |  |  |  | ROZPOCET |  |  |  |  | 0 | 0 | 0 | 0 | 0 | 1 | 0 | 4 | -1029715104
| VV |  | "D2.1 Podélný profil odtoku | [15 empty] | VV | 2 | 1 | True | 0 | ROZPOCET
| VV |  | 33 |  | 33 | [13 empty] | VV | 2 | 2 | True | 0 | ROZPOCET
| VV |  | Součet |  | 33 | [13 empty] | VV | 2 | 4 | True | 1 | ROZPOCET
43 | M | 28661932 | poklop šachtový litinový dno DN 600 pro třídu zatížení A15 | kus | 33 |  | 0 | CS ÚRS 2018 01 |  |  | základní |  | 0 | 0.045 | 1.485 | 0 | 0 | 8 | M | 2 |  |  |  | ROZPOCET |  |  |  |  | 0 | 0 | 0 | 0 | 0 | 1 | 0 | 4 | -1218424875
44 | K | 899722113 | Krytí potrubí z plastů výstražnou fólií z PVC šířky 34cm | m | 1390.4 |  | 0 | CS ÚRS 2018 01 |  |  | základní |  | 0 | 9e-05 | 0.12514 | 0 | 0 | 4 | K | 2 |  |  |  | ROZPOCET |  |  |  |  | 0 | 0 | 0 | 0 | 0 | 1 | 0 | 4 | -189566758
| VV |  | "D2.1 Podélný profil odtoku | [15 empty] | VV | 2 | 1 | True | 0 | ROZPOCET
| VV |  | 1432 |  | 1432 | [13 empty] | VV | 2 | 2 | True | 0 | ROZPOCET
| VV |  | -(1,3*32) "odpočet šachet |  | -41.6 | [13 empty] | VV | 2 | 2 | True | 0 | ROZPOCET
| VV |  | Součet |  | 1390.4 | [13 empty] | VV | 2 | 4 | True | 1 | ROZPOCET
45 | K | 899911102 | Kluzné objímky (pojízdná sedla) pro zasunutí potrubí do chráničky výšky 25 mm vnějšího průměru potrubí do 222 mm | kus | 7.5 |  | 0 | CS ÚRS 2018 01 |  |  | základní |  | 0 | 0.00017 | 0.001275 | 0 | 0 | 4 | K | 2 |  |  |  | ROZPOCET |  |  |  |  | 0 | 0 | 0 | 0 | 0 | 1 | 0 | 4 | 888361009
| VV |  | "D2.1 Podélný profil odtoku | [15 empty] | VV | 2 | 1 | True | 0 | ROZPOCET
| VV |  | 15/2 |  | 7.5 | [13 empty] | VV | 2 | 2 | True | 1 | ROZPOCET
46 | K | 899913161 | Koncové uzavírací manžety chrániček DN potrubí x DN chráničky DN 200 x 300 | kus | 4 |  | 0 | CS ÚRS 2018 01 |  |  | základní |  | 0 | 0.00119 | 0.00476 | 0 | 0 | 4 | K | 2 |  |  |  | ROZPOCET |  |  |  |  | 0 | 0 | 0 | 0 | 0 | 1 | 0 | 4 | -1282400192
| VV |  | "D2.1 Podélný profil odtoku | [15 empty] | VV | 2 | 1 | True | 0 | ROZPOCET
| VV |  | 2*2 |  | 4 | [13 empty] | VV | 2 | 2 | True | 1 | ROZPOCET
| D | 998 | Přesun hmot |  |  |  | 0 | [5 empty] | 0 |  | 0 |  | 0 | 1 | D | 1 |  |  |  | ROZPOCET | [10 empty] | 0
47 | K | 998276101 | Přesun hmot pro trubní vedení hloubené z trub z plastických hmot nebo sklolaminátových pro vodovody nebo kanalizace v otevřeném výkopu dopravní vzdálenost do 15 m | t | 172.07 |  | 0 | CS ÚRS 2018 01 |  |  | základní |  | 0 | 0 | 0 | 0 | 0 | 4 | K | 2 |  |  |  | ROZPOCET |  |  |  |  | 0 | 0 | 0 | 0 | 0 | 1 | 0 | 4 | -1501842355
48 | K | 998276125 | Přesun hmot pro trubní vedení hloubené z trub z plastických hmot nebo sklolaminátových Příplatek k cenám za zvětšený přesun přes vymezenou největší dopravní vzdálenost přes 500 do 1000 m | t | 172.07 |  | 0 | CS ÚRS 2018 01 |  |  | základní |  | 0 | 0 | 0 | 0 | 0 | 4 | K | 2 |  |  |  | ROZPOCET |  |  |  |  | 0 | 0 | 0 | 0 | 0 | 1 | 0 | 4 | 463870187

## SO 02.5 - Příjezdová a ar...
| List obsahuje: |  | 1) Krycí list soupisu | 2) Rekapitulace |  |  | 3) Soupis prací | Zpět na list: | Rekapitulace stavby
[19 empty] | {3a36712c-9027-42dd-bdb6-b0b56086c013} | [5 empty] | Komunikace | 411,9 | 2
[19 empty] | 2 | [5 empty] | Odkop | 236,25 | 2
| KRYCÍ LIST SOUPISU | [8 empty] | v --- níže se nacházejí doplnkové a pomocné údaje k sestavám --- v | [8 empty] | False
Stavba:
Vrátkov - splašková kanalizace a ČOV
Objekt:
SO 02 - ČOV
Soupis:
SO 02.5 - Příjezdová a areálová komunikace ČOV
| KSO: |  | 827 |  |  | CC-CZ:
| Místo: |  | obec Vrátkov |  |  | Datum: | 23. 4. 2018
| Zadavatel: |  |  |  |  | IČ: | 00639753
|  | obec Vrátkov |  |  |  | DIČ:
| Uchazeč: |  |  |  |  | IČ:
DIČ:
| Projektant: |  |  |  |  | IČ: | 71371753
|  | Ing. Liběna Knapová |  |  |  | DIČ:
Poznámka:
| Cena bez DPH | [5 empty] | 0
|  |  | Základ daně |  |  | Sazba daně | Výše daně
| DPH | základní | 0 |  |  | 21% | 0
|  | snížená | 0 |  |  | 15% | 0
|  | zákl. přenesená | 0 |  |  | 21% | 0
|  | sníž. přenesená | 0 |  |  | 15% | 0
|  | nulová | 0 |  |  | 0% | 0
| Cena s DPH |  |  | v | CZK |  | 0
REKAPITULACE ČLENĚNÍ SOUPISU PRACÍ
Stavba:
Vrátkov - splašková kanalizace a ČOV
Objekt:
SO 02 - ČOV
Soupis:
SO 02.5 - Příjezdová a areálová komunikace ČOV
Místo: |  |  | obec Vrátkov |  |  | Datum: | 23. 4. 2018
Zadavatel: |  |  | obec Vrátkov |  |  | Projektant: | Ing. Liběna Knapová
Uchazeč:
Kód dílu - Popis | [6 empty] | Cena celkem [CZK]
Náklady soupisu celkem | [6 empty] | 0 | [12 empty] | -1
| HSV - Práce a dodávky HSV | [5 empty] | 0
| 1 - Zemní práce | [5 empty] | 0
| 5 - Komunikace pozemní | [5 empty] | 0
| 9 - Ostatní konstrukce a práce, bourání | [5 empty] | 0
| 998 - Přesun hmot | [5 empty] | 0
SOUPIS PRACÍ
Stavba:
Vrátkov - splašková kanalizace a ČOV
Objekt:
SO 02 - ČOV
Soupis:
SO 02.5 - Příjezdová a areálová komunikace ČOV
Místo: |  |  | obec Vrátkov |  |  | Datum: | 23. 4. 2018
Zadavatel: |  |  | obec Vrátkov |  |  | Projektant: | Ing. Liběna Knapová
Uchazeč:
PČ | Typ | Kód | Popis | MJ | Množství | J.cena [CZK] | Cena celkem [CZK] | Cenová soustava |  | Poznámka | DPH | J. Nh [h] | Nh celkem [h] | J. hmotnost [t] | Hmotnost celkem [t] | J. suť [t] | Suť Celkem [t]
Náklady soupisu celkem | [6 empty] | 0 | [5 empty] | 0 |  | 18.8775 |  | 0 |  | D | -1 | [13 empty] | 0
| D | HSV | Práce a dodávky HSV |  |  |  | 0 | [5 empty] | 0 |  | 18.8775 |  | 0 | 1 | D | 0 |  |  |  | ROZPOCET | [9 empty] | 0
| D | 1 | Zemní práce |  |  |  | 0 | [5 empty] | 0 |  | 0 |  | 0 | 1 | D | 1 |  |  |  | ROZPOCET | [9 empty] | 0
1 | K | 122202202 | Odkopávky a prokopávky nezapažené pro silnice s přemístěním výkopku v příčných profilech na vzdálenost do 15 m nebo s naložením na dopravní prostředek v hornině tř. 3 přes 100 do 1 000 m3 | m3 | 236.25 |  | 0 | CS ÚRS 2018 01 |  |  | základní |  | 0 | 0 | 0 | 0 | 0 | 4 | K | 2 |  |  |  | ROZPOCET |  |  |  | 0 | 0 | 0 | 0 | 0 | 1 | 0 | 4 | 1560795866
| VV |  | "C5 Situace ČOV.pdf | [15 empty] | VV | 2 | 1 | True | 0 | ROZPOCET
| VV |  | 50,81*3,00*0,56 |  | 85.36 | [13 empty] | VV | 2 | 2 | True | 0 | ROZPOCET
| VV |  | 35,02*3,05*0,56 |  | 59.81 | [13 empty] | VV | 2 | 2 | True | 0 | ROZPOCET
| VV |  | 11,67*4,12*0,56 |  | 26.93 | [13 empty] | VV | 2 | 2 | True | 0 | ROZPOCET
| VV |  | 10,96*3,00*0,56 |  | 18.41 | [13 empty] | VV | 2 | 2 | True | 0 | ROZPOCET
| VV |  | (4*4)/2*2*0,56 |  | 8.96 | [13 empty] | VV | 2 | 2 | True | 0 | ROZPOCET
| VV |  | 10*4*0,56 |  | 22.4 | [13 empty] | VV | 2 | 2 | True | 0 | ROZPOCET
| VV |  | 2*1,5*0,56 |  | 1.68 | [13 empty] | VV | 2 | 2 | True | 0 | ROZPOCET
| VV |  | 4,4*1,2 |  | 5.28 | [13 empty] | VV | 2 | 2 | True | 0 | ROZPOCET
| VV |  | 2,0*2,0 |  | 4 | [13 empty] | VV | 2 | 2 | True | 0 | ROZPOCET
| VV |  | 2,85*1,2 |  | 3.42 | [13 empty] | VV | 2 | 2 | True | 0 | ROZPOCET
| VV | Odkop | Součet |  | 236.25 | [13 empty] | VV | 2 | 4 | True | 1 | ROZPOCET
2 | K | 122202209 | Odkopávky a prokopávky nezapažené pro silnice s přemístěním výkopku v příčných profilech na vzdálenost do 15 m nebo s naložením na dopravní prostředek v hornině tř. 3 Příplatek k cenám za lepivost horniny tř. 3 | m3 | 236.25 |  | 0 | CS ÚRS 2018 01 |  |  | základní |  | 0 | 0 | 0 | 0 | 0 | 4 | K | 2 |  |  |  | ROZPOCET |  |  |  | 0 | 0 | 0 | 0 | 0 | 1 | 0 | 4 | -1188792183
| VV |  | Odkop |  | 236.25 | [13 empty] | VV | 2 | 2 | True | 1 | ROZPOCET
3 | K | 162701105 | Vodorovné přemístění výkopku nebo sypaniny po suchu na obvyklém dopravním prostředku, bez naložení výkopku, avšak se složením bez rozhrnutí z horniny tř. 1 až 4 na vzdálenost přes 9 000 do 10 000 m | m3 | 236.25 |  | 0 | CS ÚRS 2018 01 |  |  | základní |  | 0 | 0 | 0 | 0 | 0 | 4 | K | 2 |  |  |  | ROZPOCET |  |  |  | 0 | 0 | 0 | 0 | 0 | 1 | 0 | 4 | 431716300
| VV |  | Odkop |  | 236.25 | [13 empty] | VV | 2 | 2 | True | 1 | ROZPOCET
4 | K | 171201201 | Uložení sypaniny na skládky | m3 | 236.25 |  | 0 | CS ÚRS 2018 01 |  |  | základní |  | 0 | 0 | 0 | 0 | 0 | 4 | K | 2 |  |  |  | ROZPOCET |  |  |  | 0 | 0 | 0 | 0 | 0 | 1 | 0 | 4 | -1415181002
| VV |  | Odkop |  | 236.25 | [13 empty] | VV | 2 | 2 | True | 1 | ROZPOCET
5 | K | 171201211 | Poplatek za uložení stavebního odpadu na skládce (skládkovné) zeminy a kameniva zatříděného do Katalogu odpadů pod kódem 170 504 | t | 236.25 |  | 0 | CS ÚRS 2018 01 |  |  | základní |  | 0 | 0 | 0 | 0 | 0 | 4 | K | 2 |  |  |  | ROZPOCET |  |  |  | 0 | 0 | 0 | 0 | 0 | 1 | 0 | 4 | -755510089
| VV |  | Odkop |  | 236.25 | [13 empty] | VV | 2 | 2 | True | 1 | ROZPOCET
6 | K | 181202305 | Úprava pláně na stavbách dálnic strojně na násypech se zhutněním | m2 | 411.9 |  | 0 | CS ÚRS 2018 01 |  |  | základní |  | 0 | 0 | 0 | 0 | 0 | 4 | K | 2 |  |  |  | ROZPOCET |  |  |  | 0 | 0 | 0 | 0 | 0 | 1 | 0 | 4 | 715371635
| VV |  | "C5 Situace ČOV.pdf | [15 empty] | VV | 2 | 1 | True | 0 | ROZPOCET
| VV |  | 50,81*3,00 |  | 152.43 | [13 empty] | VV | 2 | 2 | True | 0 | ROZPOCET
| VV |  | 35,02*3,05 |  | 106.81 | [13 empty] | VV | 2 | 2 | True | 0 | ROZPOCET
| VV |  | 11,67*4,12 |  | 48.08 | [13 empty] | VV | 2 | 2 | True | 0 | ROZPOCET
| VV |  | 10,96*3,00 |  | 32.88 | [13 empty] | VV | 2 | 2 | True | 0 | ROZPOCET
| VV |  | (4*4)/2*2 |  | 16 | [13 empty] | VV | 2 | 2 | True | 0 | ROZPOCET
| VV |  | 10*4 |  | 40 | [13 empty] | VV | 2 | 2 | True | 0 | ROZPOCET
| VV |  | 2*1,5 |  | 3 | [13 empty] | VV | 2 | 2 | True | 0 | ROZPOCET
| VV |  | 4,4*1,2 |  | 5.28 | [13 empty] | VV | 2 | 2 | True | 0 | ROZPOCET
| VV |  | 2,0*2,0 |  | 4 | [13 empty] | VV | 2 | 2 | True | 0 | ROZPOCET
| VV |  | 2,85*1,2 |  | 3.42 | [13 empty] | VV | 2 | 2 | True | 0 | ROZPOCET
| VV |  | Součet |  | 411.9 | [13 empty] | VV | 2 | 4 | True | 1 | ROZPOCET
| D | 5 | Komunikace pozemní |  |  |  | 0 | [5 empty] | 0 |  | 0 |  | 0 | 1 | D | 1 |  |  |  | ROZPOCET | [9 empty] | 0
7 | K | 564750111 | Podklad nebo kryt z kameniva hrubého drceného vel. 16-32 mm s rozprostřením a zhutněním, po zhutnění tl. 150 mm | m2 | 411.9 |  | 0 | CS ÚRS 2018 01 |  |  | základní |  | 0 | 0 | 0 | 0 | 0 | 4 | K | 2 |  |  |  | ROZPOCET |  |  |  | 0 | 0 | 0 | 0 | 0 | 1 | 0 | 4 | 1834880706
| VV |  | "C5 Situace ČOV.pdf | [15 empty] | VV | 2 | 1 | True | 0 | ROZPOCET
| VV |  | 50,81*3,00 |  | 152.43 | [13 empty] | VV | 2 | 2 | True | 0 | ROZPOCET
| VV |  | 35,02*3,05 |  | 106.81 | [13 empty] | VV | 2 | 2 | True | 0 | ROZPOCET
| VV |  | 11,67*4,12 |  | 48.08 | [13 empty] | VV | 2 | 2 | True | 0 | ROZPOCET
| VV |  | 10,96*3,00 |  | 32.88 | [13 empty] | VV | 2 | 2 | True | 0 | ROZPOCET
| VV |  | (4*4)/2*2 |  | 16 | [13 empty] | VV | 2 | 2 | True | 0 | ROZPOCET
| VV |  | 10*4 |  | 40 | [13 empty] | VV | 2 | 2 | True | 0 | ROZPOCET
| VV |  | 2*1,5 |  | 3 | [13 empty] | VV | 2 | 2 | True | 0 | ROZPOCET
| VV |  | 4,4*1,2 |  | 5.28 | [13 empty] | VV | 2 | 2 | True | 0 | ROZPOCET
| VV |  | 2,0*2,0 |  | 4 | [13 empty] | VV | 2 | 2 | True | 0 | ROZPOCET
| VV |  | 2,85*1,2 |  | 3.42 | [13 empty] | VV | 2 | 2 | True | 0 | ROZPOCET
| VV | Komunikace | Součet |  | 411.9 | [13 empty] | VV | 2 | 4 | True | 1 | ROZPOCET
8 | K | 564871111 | Podklad ze štěrkodrti ŠD s rozprostřením a zhutněním, po zhutnění tl. 250 mm | m2 | 411.9 |  | 0 | CS ÚRS 2018 01 |  |  | základní |  | 0 | 0 | 0 | 0 | 0 | 4 | K | 2 |  |  |  | ROZPOCET |  |  |  | 0 | 0 | 0 | 0 | 0 | 1 | 0 | 4 | -2043009627
| VV |  | Komunikace |  | 411.9 | [13 empty] | VV | 2 | 2 | True | 1 | ROZPOCET
9 | K | 565175111 | Asfaltový beton vrstva podkladní ACP 16 (obalované kamenivo střednězrnné - OKS) s rozprostřením a zhutněním v pruhu šířky do 3 m, po zhutnění tl. 100 mm | m2 | 411.9 |  | 0 | CS ÚRS 2018 01 |  |  | základní |  | 0 | 0 | 0 | 0 | 0 | 4 | K | 2 |  |  |  | ROZPOCET |  |  |  | 0 | 0 | 0 | 0 | 0 | 1 | 0 | 4 | 935999208
| VV |  | Komunikace |  | 411.9 | [13 empty] | VV | 2 | 2 | True | 1 | ROZPOCET
10 | K | 571903111 | Posyp podkladu nebo krytu s rozprostřením a zhutněním kamenivem drceným nebo těženým, v množství přes 10 do 15 kg/m2 | m2 | 411.9 |  | 0 | CS ÚRS 2018 01 |  |  | základní |  | 0 | 0 | 0 | 0 | 0 | 4 | K | 2 |  |  |  | ROZPOCET |  |  |  | 0 | 0 | 0 | 0 | 0 | 1 | 0 | 4 | -1137805659
| VV |  | Komunikace |  | 411.9 | [13 empty] | VV | 2 | 2 | True | 1 | ROZPOCET
11 | K | 573312411 | Prolití podkladu nebo krytu z kameniva asfaltem, v množství 5,00 kg/m2 | m2 | 411.9 |  | 0 | CS ÚRS 2018 01 |  |  | základní |  | 0 | 0 | 0 | 0 | 0 | 4 | K | 2 |  |  |  | ROZPOCET |  |  |  | 0 | 0 | 0 | 0 | 0 | 1 | 0 | 4 | 606935140
| VV |  | Komunikace |  | 411.9 | [13 empty] | VV | 2 | 2 | True | 1 | ROZPOCET
12 | K | 577154111 | Asfaltový beton vrstva obrusná ACO 11 (ABS) s rozprostřením a se zhutněním z nemodifikovaného asfaltu v pruhu šířky do 3 m tř. I, po zhutnění tl. 60 mm | m2 | 411.9 |  | 0 | CS ÚRS 2018 01 |  |  | základní |  | 0 | 0 | 0 | 0 | 0 | 4 | K | 2 |  |  |  | ROZPOCET |  |  |  | 0 | 0 | 0 | 0 | 0 | 1 | 0 | 4 | -761623505
| VV |  | Komunikace |  | 411.9 | [13 empty] | VV | 2 | 2 | True | 1 | ROZPOCET
| D | 9 | Ostatní konstrukce a práce, bourání |  |  |  | 0 | [5 empty] | 0 |  | 18.8775 |  | 0 | 1 | D | 1 |  |  |  | ROZPOCET | [9 empty] | 0
13 | K | 916131112 | Osazení silničního obrubníku betonového se zřízením lože, s vyplněním a zatřením spár cementovou maltou ležatého bez boční opěry, do lože z betonu prostého | m | 93.82 |  | 0 | CS ÚRS 2018 01 |  |  | základní |  | 0 | 0.14321 | 13.436 | 0 | 0 | 4 | K | 2 |  |  |  | ROZPOCET |  |  |  | 0 | 0 | 0 | 0 | 0 | 1 | 0 | 4 | 1294236789
| VV |  | "C5 Situace ČOV.pdf | [15 empty] | VV | 2 | 1 | True | 0 | ROZPOCET
| VV |  | (1,74+3,05+35,02+3,03+6,77)+10,48+3,49+7+4 |  | 74.58 | [13 empty] | VV | 2 | 2 | True | 0 | ROZPOCET
| VV |  | (4,40+1,21+4,42)+1,14+2,37+2,85+2,85 |  | 19.24 | [13 empty] | VV | 2 | 2 | True | 0 | ROZPOCET
| VV |  | Součet |  | 93.82 | [13 empty] | VV | 2 | 4 | True | 1 | ROZPOCET
14 | M | 59217017 | obrubník betonový chodníkový 100x10x25 cm | m | 93.82 |  | 0 | CS ÚRS 2018 01 |  |  | základní |  | 0 | 0.058 | 5.4416 | 0 | 0 | 8 | M | 2 |  |  |  | ROZPOCET |  |  |  | 0 | 0 | 0 | 0 | 0 | 1 | 0 | 4 | -2025459309
| D | 998 | Přesun hmot |  |  |  | 0 | [5 empty] | 0 |  | 0 |  | 0 | 1 | D | 1 |  |  |  | ROZPOCET | [9 empty] | 0
15 | K | 998225111 | Přesun hmot pro komunikace s krytem z kameniva, monolitickým betonovým nebo živičným dopravní vzdálenost do 200 m jakékoliv délky objektu | t | 18.88 |  | 0 | CS ÚRS 2018 01 |  |  | základní |  | 0 | 0 | 0 | 0 | 0 | 4 | K | 2 |  |  |  | ROZPOCET |  |  |  | 0 | 0 | 0 | 0 | 0 | 1 | 0 | 4 | 505862757

## SO 03 - Elektropřípojka NN
| List obsahuje: |  | 1) Krycí list soupisu | 2) Rekapitulace |  |  | 3) Soupis prací | Zpět na list: | Rekapitulace stavby
{cde7ebc0-6c48-4d4c-bf48-9f234b0ca434}
2
| KRYCÍ LIST SOUPISU | [8 empty] | v --- níže se nacházejí doplnkové a pomocné údaje k sestavám --- v | [8 empty] | False
Stavba:
Vrátkov - splašková kanalizace a ČOV
Objekt:
SO 03 - Elektropřípojka NN
| KSO: |  | 827 |  |  | CC-CZ:
| Místo: |  | obec Vrátkov |  |  | Datum: | 23. 4. 2018
| Zadavatel: |  |  |  |  | IČ: | 00639753
|  | obec Vrátkov |  |  |  | DIČ:
| Uchazeč: |  |  |  |  | IČ:
DIČ:
| Projektant: |  |  |  |  | IČ: | 71371753
|  | Ing. Liběna Knapová |  |  |  | DIČ:
Poznámka:
| Cena bez DPH | [5 empty] | 0
|  |  | Základ daně |  |  | Sazba daně | Výše daně
| DPH | základní | 0 |  |  | 21% | 0
|  | snížená | 0 |  |  | 15% | 0
|  | zákl. přenesená | 0 |  |  | 21% | 0
|  | sníž. přenesená | 0 |  |  | 15% | 0
|  | nulová | 0 |  |  | 0% | 0
| Cena s DPH |  |  | v | CZK |  | 0
REKAPITULACE ČLENĚNÍ SOUPISU PRACÍ
Stavba:
Vrátkov - splašková kanalizace a ČOV
Objekt:
SO 03 - Elektropřípojka NN
Místo: |  |  | obec Vrátkov |  |  | Datum: | 23. 4. 2018
Zadavatel: |  |  | obec Vrátkov |  |  | Projektant: | Ing. Liběna Knapová
Uchazeč:
Kód dílu - Popis | [6 empty] | Cena celkem [CZK]
Náklady soupisu celkem | [6 empty] | 0 | [12 empty] | -1
| HSV - Práce a dodávky HSV | [5 empty] | 0
| 1 - Zemní práce | [5 empty] | 0
| M - Práce a dodávky M | [5 empty] | 0
| 21-M - Elektromontáže | [5 empty] | 0
| 46-M - Zemní práce při extr.mont.pracích | [5 empty] | 0
SOUPIS PRACÍ
Stavba:
Vrátkov - splašková kanalizace a ČOV
Objekt:
SO 03 - Elektropřípojka NN
Místo: |  |  | obec Vrátkov |  |  | Datum: | 23. 4. 2018
Zadavatel: |  |  | obec Vrátkov |  |  | Projektant: | Ing. Liběna Knapová
Uchazeč:
PČ | Typ | Kód | Popis | MJ | Množství | J.cena [CZK] | Cena celkem [CZK] | Cenová soustava |  | Poznámka | DPH | J. Nh [h] | Nh celkem [h] | J. hmotnost [t] | Hmotnost celkem [t] | J. suť [t] | Suť Celkem [t]
Náklady soupisu celkem | [6 empty] | 0 | [5 empty] | 0 |  | 3.8203 |  | 0 |  | D | -1 | [10 empty] | 0
| D | HSV | Práce a dodávky HSV |  |  |  | 0 | [5 empty] | 0 |  | 0.48668 |  | 0 | 1 | D | 0 |  |  |  | ROZPOCET | [6 empty] | 0
| D | 1 | Zemní práce |  |  |  | 0 | [5 empty] | 0 |  | 0.48668 |  | 0 | 1 | D | 1 |  |  |  | ROZPOCET | [6 empty] | 0
1 | K | 141721113 | Řízený zemní protlak v hornině tř. 1 až 4, včetně protlačení trub v hloubce do 6 m vnějšího průměru vrtu přes 90 do 110 mm | m | 225 |  | 0 | CS ÚRS 2018 01 |  |  | základní |  | 0 | 0 | 0 | 0 | 0 | 4 | K | 2 |  |  |  | ROZPOCET | 0 | 0 | 0 | 0 | 0 | 1 | 0 | 4 | -1265528749
| VV |  | "C4.2 Situace el.přípojky NN | [15 empty] | VV | 2 | 1 | True | 0 | ROZPOCET
| VV |  | 225 |  | 225 | [13 empty] | VV | 2 | 2 | True | 1 | ROZPOCET
2 | M | 28613723 | potrubí kanalizační z PE 100+ opláštěné vrstvou z pěnového PE, SDR 17, 90 x 5,4 mm | m | 231.75 |  | 0 | CS ÚRS 2018 01 |  |  | základní |  | 0 | 0.0021 | 0.48668 | 0 | 0 | 8 | M | 2 |  |  |  | ROZPOCET | 0 | 0 | 0 | 0 | 0 | 1 | 0 | 4 | -28935330
| VV |  | 225*1,03 'Přepočtené koeficientem množství |  | 231.75 | [13 empty] | VV | 2 | 2 | False | 1 | ROZPOCET
| D | M | Práce a dodávky M |  |  |  | 0 | [5 empty] | 0 |  | 3.3337 |  | 0 | 3 | D | 0 |  |  |  | ROZPOCET | [6 empty] | 0
| D | 21-M | Elektromontáže |  |  |  | 0 | [5 empty] | 0 |  | 0.41563 |  | 0 | 3 | D | 1 |  |  |  | ROZPOCET | [6 empty] | 0
3 | K | 210100007 | Ukončení vodičů izolovaných s označením a zapojením v rozváděči nebo na přístroji průřezu žíly do 70 mm2 | kus | 8 |  | 0 | CS ÚRS 2018 01 |  |  | základní |  | 0 | 0 | 0 | 0 | 0 | 64 | K | 2 |  |  |  | ROZPOCET | 0 | 0 | 0 | 0 | 0 | 1 | 0 | 64 | -1948857996
| VV |  | "C4.2 Situace el.přípojky NN | [15 empty] | VV | 2 | 1 | True | 0 | ROZPOCET
| VV |  | "D3.1 Elektronapojení ČOV | [15 empty] | VV | 2 | 1 | True | 0 | ROZPOCET
| VV |  | 8 |  | 8 | [13 empty] | VV | 2 | 2 | True | 1 | ROZPOCET
4 | M | 35825252 | pojistka nožová 80A nízkoztrátová 6.70 W, provedení normální, charakteristika gG | kus | 8 |  | 0 | CS ÚRS 2018 01 |  |  | základní |  | 0 | 0.0003 | 0.0024 | 0 | 0 | 128 | M | 2 |  |  |  | ROZPOCET | 0 | 0 | 0 | 0 | 0 | 1 | 0 | 128 | 95314026
5 | K | 210101235 | Propojení kabelů nebo vodičů spojkou do 1 kV venkovní smršťovací kabelů celoplastových, počtu a průřezu žil do 4 x 50 až 70 mm2 | kus | 3 |  | 0 | CS ÚRS 2018 01 |  |  | základní |  | 0 | 0 | 0 | 0 | 0 | 64 | K | 2 |  |  |  | ROZPOCET | 0 | 0 | 0 | 0 | 0 | 1 | 0 | 64 | 807117185
| VV |  | "C4.2 Situace el.přípojky NN | [15 empty] | VV | 2 | 1 | True | 0 | ROZPOCET
| VV |  | "D3.1 Elektronapojení ČOV | [15 empty] | VV | 2 | 1 | True | 0 | ROZPOCET
| VV |  | 3 |  | 3 | [13 empty] | VV | 2 | 2 | True | 1 | ROZPOCET
6 | M | 35436025 | spojka kabelová smršťovaná přímé do 1kV 91ah-24s 4x35-150mm | kus | 3 |  | 0 | CS ÚRS 2018 01 |  |  | základní |  | 0 | 0.0081 | 0.0243 | 0 | 0 | 128 | M | 2 |  |  |  | ROZPOCET | 0 | 0 | 0 | 0 | 0 | 1 | 0 | 128 | 1404932578
7 | K | 210101240 | Propojení kabelů nebo vodičů spojkou do 1 kV venkovní litinovou kabelů celoplastových, počtu a průřezu žil do 4 x 50 až 70 mm2 | kus | 6 |  | 0 | CS ÚRS 2018 01 |  |  | základní |  | 0 | 0 | 0 | 0 | 0 | 64 | K | 2 |  |  |  | ROZPOCET | 0 | 0 | 0 | 0 | 0 | 1 | 0 | 64 | 1407760133
| VV |  | "C4.2 Situace el.přípojky NN | [15 empty] | VV | 2 | 1 | True | 0 | ROZPOCET
| VV |  | "D3.1 Elektronapojení ČOV | [15 empty] | VV | 2 | 1 | True | 0 | ROZPOCET
| VV |  | 6 |  | 6 | [13 empty] | VV | 2 | 2 | True | 1 | ROZPOCET
8 | M | 35825252 | pojistka nožová 80A nízkoztrátová 6.70 W, provedení normální, charakteristika gG | kus | 6 |  | 0 | CS ÚRS 2018 01 |  |  | základní |  | 0 | 0.0003 | 0.0018 | 0 | 0 | 128 | M | 2 |  |  |  | ROZPOCET | 0 | 0 | 0 | 0 | 0 | 1 | 0 | 128 | -483564090
9 | K | 210120511 | Montáž jističů se zapojením vodičů jističů do 100 A | kus | 1 |  | 0 | CS ÚRS 2018 01 |  |  | základní |  | 0 | 0 | 0 | 0 | 0 | 64 | K | 2 |  |  |  | ROZPOCET | 0 | 0 | 0 | 0 | 0 | 1 | 0 | 64 | -1427061555
| VV |  | "C4.2 Situace el.přípojky NN | [15 empty] | VV | 2 | 1 | True | 0 | ROZPOCET
| VV |  | "D3.1 Elektronapojení ČOV | [15 empty] | VV | 2 | 1 | True | 0 | ROZPOCET
| VV |  | 1 |  | 1 | [13 empty] | VV | 2 | 2 | True | 1 | ROZPOCET
10 | M | 35822607 | jistič 3-pól. D - distribuční, Ir = 63-80 A, třmen. svorky pro 2,5-95 mm² | kus | 1 |  | 0 | CS ÚRS 2018 01 |  |  | základní |  | 0 | 0.00106 | 0.00106 | 0 | 0 | 128 | M | 2 |  |  |  | ROZPOCET | 0 | 0 | 0 | 0 | 0 | 1 | 0 | 128 | 842636999
11 | K | 210191505 | Montáž skříní pojistkových tenkocementových, přípojkových bez zapojení vodičů | kus | 1 |  | 0 | CS ÚRS 2018 01 |  |  | základní |  | 0 | 0 | 0 | 0 | 0 | 64 | K | 2 |  |  |  | ROZPOCET | 0 | 0 | 0 | 0 | 0 | 1 | 0 | 64 | 93789818
| VV |  | "C4.2 Situace el.přípojky NN | [15 empty] | VV | 2 | 1 | True | 0 | ROZPOCET
| VV |  | "D3.1 Elektronapojení ČOV | [15 empty] | VV | 2 | 1 | True | 0 | ROZPOCET
| VV |  | 1 |  | 1 | [13 empty] | VV | 2 | 2 | True | 1 | ROZPOCET
12 | M | 35711734 | skříň přípojková plastová pro průběžné připojení 3 x 160 A | kus | 1 |  | 0 | CS ÚRS 2018 01 |  |  | základní |  | 0 | 0.013 | 0.013 | 0 | 0 | 128 | M | 2 |  |  |  | ROZPOCET | 0 | 0 | 0 | 0 | 0 | 1 | 0 | 128 | 838430217
13 | K | 210220020 | Montáž uzemňovacího vedení s upevněním, propojením a připojením pomocí svorek v zemi s izolací spojů vodičů FeZn páskou průřezu do 120 mm2 v městské zástavbě | m | 50 |  | 0 | CS ÚRS 2018 01 |  |  | základní |  | 0 | 0 | 0 | 0 | 0 | 64 | K | 2 |  |  |  | ROZPOCET | 0 | 0 | 0 | 0 | 0 | 1 | 0 | 64 | -320489952
| VV |  | "C4.2 Situace el.přípojky NN | [15 empty] | VV | 2 | 1 | True | 0 | ROZPOCET
| VV |  | "D3.1 Elektronapojení ČOV | [15 empty] | VV | 2 | 1 | True | 0 | ROZPOCET
| VV |  | 50 |  | 50 | [13 empty] | VV | 2 | 2 | True | 1 | ROZPOCET
14 | M | 35442062 | pás zemnící 30x4mm FeZn | kg | 52.5 |  | 0 | CS ÚRS 2018 01 |  |  | základní |  | 0 | 0.001 | 0.0525 | 0 | 0 | 128 | M | 2 |  |  |  | ROZPOCET | 0 | 0 | 0 | 0 | 0 | 1 | 0 | 128 | -1191557796
| VV |  | 50*1,05 |  | 52.5 | [13 empty] | VV | 2 | 2 | True | 1 | ROZPOCET
15 | K | 210280002 | Zkoušky a prohlídky elektrických rozvodů a zařízení celková prohlídka, zkoušení, měření a vyhotovení revizní zprávy pro objem montážních prací přes 100 do 500 tisíc Kč | kus | 1 |  | 0 | CS ÚRS 2018 01 |  |  | základní |  | 0 | 0 | 0 | 0 | 0 | 64 | K | 2 |  |  |  | ROZPOCET | 0 | 0 | 0 | 0 | 0 | 1 | 0 | 64 | 967535273
| VV |  | 1 |  | 1 | [13 empty] | VV | 2 | 2 | True | 1 | ROZPOCET
16 | K | 210280221 | Měření zemních odporů zemnící sítě délky pásku do 100 m | kus | 2 |  | 0 | CS ÚRS 2018 01 |  |  | základní |  | 0 | 0 | 0 | 0 | 0 | 64 | K | 2 |  |  |  | ROZPOCET | 0 | 0 | 0 | 0 | 0 | 1 | 0 | 64 | 1296128472
| VV |  | 2 |  | 2 | [13 empty] | VV | 2 | 2 | True | 1 | ROZPOCET
17 | K | 210902115 | Montáž izolovaných kabelů hliníkových do 1 kV bez ukončení plných nebo laněných kulatých (AYKY,...) uložených pevně počtu a průřezu žil 4x70 mm2 | m | 230 |  | 0 | CS ÚRS 2018 01 |  |  | základní |  | 0 | 0 | 0 | 0 | 0 | 64 | K | 2 |  |  |  | ROZPOCET | 0 | 0 | 0 | 0 | 0 | 1 | 0 | 64 | -798592678
| VV |  | "C4.2 Situace el.přípojky NN | [15 empty] | VV | 2 | 1 | True | 0 | ROZPOCET
| VV |  | "D3.1 Elektronapojení ČOV | [15 empty] | VV | 2 | 1 | True | 0 | ROZPOCET
| VV |  | 230 |  | 230 | [13 empty] | VV | 2 | 2 | True | 1 | ROZPOCET
18 | M | 3411301X | kabel silový s Al jádrem 1 kV 4x70mm2 | m | 232.3 |  | 0 |  |  |  | základní |  | 0 | 0.00138 | 0.32057 | 0 | 0 | 256 | M | 2 |  |  |  | ROZPOCET | 0 | 0 | 0 | 0 | 0 | 1 | 0 | 64 | -1126749309
| VV |  | "C4.2 Situace el.přípojky NN | [15 empty] | VV | 2 | 1 | True | 0 | ROZPOCET
| VV |  | "D3.1 Elektronapojení ČOV | [15 empty] | VV | 2 | 1 | True | 0 | ROZPOCET
| VV |  | 230 |  | 230 | [13 empty] | VV | 2 | 2 | True | 1 | ROZPOCET
| VV |  | 230*1,01 'Přepočtené koeficientem množství |  | 232.3 | [13 empty] | VV | 2 | 2 | False | 1 | ROZPOCET
19 | K | 210950202 | Ostatní práce při montáži vodičů, šňůr a kabelů Příplatek k cenám za zatahování kabelů do tvárnicových tras s komorami nebo do kolektorů hmotnosti kabelů do 2 kg | m | 225 |  | 0 | CS ÚRS 2018 01 |  |  | základní |  | 0 | 0 | 0 | 0 | 0 | 64 | K | 2 |  |  |  | ROZPOCET | 0 | 0 | 0 | 0 | 0 | 1 | 0 | 64 | 1013443505
| VV |  | "C4.2 Situace el.přípojky NN | [15 empty] | VV | 2 | 1 | True | 0 | ROZPOCET
| VV |  | "D3.1 Elektronapojení ČOV | [15 empty] | VV | 2 | 1 | True | 0 | ROZPOCET
| VV |  | 225 |  | 225 | [13 empty] | VV | 2 | 2 | True | 1 | ROZPOCET
| D | 46-M | Zemní práce při extr.mont.pracích |  |  |  | 0 | [5 empty] | 0 |  | 2.918 |  | 0 | 3 | D | 1 |  |  |  | ROZPOCET | [6 empty] | 0
20 | K | 460080014 | Základové konstrukce základ bez bednění do rostlé zeminy z monolitického betonu tř. C 16/20 | m3 | 0.5 |  | 0 | CS ÚRS 2018 01 |  |  | základní |  | 0 | 2.2563 | 1.1282 | 0 | 0 | 64 | K | 2 |  |  |  | ROZPOCET | 0 | 0 | 0 | 0 | 0 | 1 | 0 | 64 | 2025625274
| VV |  | "C4.2 Situace el.přípojky NN | [15 empty] | VV | 2 | 1 | True | 0 | ROZPOCET
| VV |  | "D3.1 Elektronapojení ČOV | [15 empty] | VV | 2 | 1 | True | 0 | ROZPOCET
| VV |  | 0,5 |  | 0.5 | [13 empty] | VV | 2 | 2 | True | 1 | ROZPOCET
21 | K | 460270122 | Pilíře a skříně pro rozvod nn zděné pilíře z vápenopískových cihel šířky do 40 cm, včetně hloubení jámy, naložení přebytečné horniny, zhotovení pískového lože, zřízení základu, izolace a krycí desky a urovnání okolního terénu bez koncovkového dílu, pro skříň výšky 105 cm a šířky přes 75 do 90 cm | kus | 1 |  | 0 | CS ÚRS 2018 01 |  |  | základní |  | 0 | 1.7899 | 1.7899 | 0 | 0 | 64 | K | 2 |  |  |  | ROZPOCET | 0 | 0 | 0 | 0 | 0 | 1 | 0 | 64 | -1875205675
| VV |  | "C4.2 Situace el.přípojky NN | [15 empty] | VV | 2 | 1 | True | 0 | ROZPOCET
| VV |  | "D3.1 Elektronapojení ČOV | [15 empty] | VV | 2 | 1 | True | 0 | ROZPOCET
| VV |  | 1 |  | 1 | [13 empty] | VV | 2 | 2 | True | 1 | ROZPOCET

## SO 04 - Vodovod
| List obsahuje: |  | 1) Krycí list soupisu | 2) Rekapitulace |  |  | 3) Soupis prací | Zpět na list: | Rekapitulace stavby
[19 empty] | {3a6dae77-94f8-4d00-8cde-1543ab79e1b2} | [5 empty] | lože_potr |  | 9 | 2
[19 empty] | 2 | [5 empty] | meziskládka |  | 173,62 | 2
| KRYCÍ LIST SOUPISU | [8 empty] | v --- níže se nacházejí doplnkové a pomocné údaje k sestavám --- v | [8 empty] | False | [5 empty] | obsyp |  | 35,1 | 2
[25 empty] | Ornice |  | 6,75 | 2
| Stavba: | [23 empty] | výkop_celk |  | 173,62 | 2
|  | Vrátkov - splašková kanalizace a ČOV | [22 empty] | zásyp_výměna |  | 16,88 | 2
| Objekt: | [23 empty] | Zásyp_zpět | zpětný zásyp | 112,64 | 2
SO 04 - Vodovod
| KSO: |  | 827 |  |  | CC-CZ:
| Místo: |  | obec Vrátkov |  |  | Datum: | 23. 4. 2018
| Zadavatel: |  |  |  |  | IČ: | 00639753
|  | obec Vrátkov |  |  |  | DIČ:
| Uchazeč: |  |  |  |  | IČ:
DIČ:
| Projektant: |  |  |  |  | IČ: | 71371753
|  | Ing. Liběna Knapová |  |  |  | DIČ:
Poznámka:
| Cena bez DPH | [5 empty] | 0
|  |  | Základ daně |  |  | Sazba daně | Výše daně
| DPH | základní | 0 |  |  | 21% | 0
|  | snížená | 0 |  |  | 15% | 0
|  | zákl. přenesená | 0 |  |  | 21% | 0
|  | sníž. přenesená | 0 |  |  | 15% | 0
|  | nulová | 0 |  |  | 0% | 0
| Cena s DPH |  |  | v | CZK |  | 0
REKAPITULACE ČLENĚNÍ SOUPISU PRACÍ
Stavba:
Vrátkov - splašková kanalizace a ČOV
Objekt:
SO 04 - Vodovod
Místo: |  |  | obec Vrátkov |  |  | Datum: | 23. 4. 2018
Zadavatel: |  |  | obec Vrátkov |  |  | Projektant: | Ing. Liběna Knapová
Uchazeč:
Kód dílu - Popis | [6 empty] | Cena celkem [CZK]
Náklady soupisu celkem | [6 empty] | 0 | [12 empty] | -1
| HSV - Práce a dodávky HSV | [5 empty] | 0
| 1 - Zemní práce | [5 empty] | 0
| 2 - Zakládání | [5 empty] | 0
| 4 - Vodorovné konstrukce | [5 empty] | 0
| 5 - Komunikace pozemní | [5 empty] | 0
| 8 - Trubní vedení | [5 empty] | 0
| 9 - Ostatní konstrukce a práce, bourání | [5 empty] | 0
| 997 - Přesun sutě | [5 empty] | 0
| 998 - Přesun hmot | [5 empty] | 0
| M - Práce a dodávky M | [5 empty] | 0
| 46-M - Zemní práce při extr.mont.pracích | [5 empty] | 0
SOUPIS PRACÍ
Stavba:
Vrátkov - splašková kanalizace a ČOV
Objekt:
SO 04 - Vodovod
Místo: |  |  | obec Vrátkov |  |  | Datum: | 23. 4. 2018
Zadavatel: |  |  | obec Vrátkov |  |  | Projektant: | Ing. Liběna Knapová
Uchazeč:
PČ | Typ | Kód | Popis | MJ | Množství | J.cena [CZK] | Cena celkem [CZK] | Cenová soustava |  | Poznámka | DPH | J. Nh [h] | Nh celkem [h] | J. hmotnost [t] | Hmotnost celkem [t] | J. suť [t] | Suť Celkem [t]
Náklady soupisu celkem | [6 empty] | 0 | [5 empty] | 0 |  | 6.113 |  | 57.7195 |  | D | -1 | [14 empty] | 0
| D | HSV | Práce a dodávky HSV |  |  |  | 0 | [5 empty] | 0 |  | 5.7918 |  | 57.7195 | 1 | D | 0 |  |  |  | ROZPOCET | [10 empty] | 0
| D | 1 | Zemní práce |  |  |  | 0 | [5 empty] | 0 |  | 2.0271 |  | 57.7195 | 1 | D | 1 |  |  |  | ROZPOCET | [10 empty] | 0
1 | K | 113107161 | Odstranění podkladů nebo krytů strojně plochy jednotlivě přes 50 m2 do 200 m2 s přemístěním hmot na skládku na vzdálenost do 20 m nebo s naložením na dopravní prostředek z kameniva hrubého drceného, o tl. vrstvy do 100 mm | m2 | 67.5 |  | 0 | CS ÚRS 2018 01 |  |  | základní |  | 0 | 0 | 0 | 0.17 | 11.475 | 4 | K | 2 |  |  |  | ROZPOCET |  |  |  |  | 0 | 0 | 0 | 0 | 0 | 1 | 0 | 4 | 1671474047
| VV |  | 5*1,5*9"komunikace provizorní |  | 67.5 | [13 empty] | VV | 2 | 2 | True | 0 | ROZPOCET
| VV |  | Součet |  | 67.5 | [13 empty] | VV | 2 | 4 | True | 1 | ROZPOCET
2 | K | 113107162 | Odstranění podkladů nebo krytů strojně plochy jednotlivě přes 50 m2 do 200 m2 s přemístěním hmot na skládku na vzdálenost do 20 m nebo s naložením na dopravní prostředek z kameniva hrubého drceného, o tl. vrstvy přes 100 do 200 mm | m2 | 67.5 |  | 0 | CS ÚRS 2018 01 |  |  | základní |  | 0 | 0 | 0 | 0.29 | 19.575 | 4 | K | 2 |  |  |  | ROZPOCET |  |  |  |  | 0 | 0 | 0 | 0 | 0 | 1 | 0 | 4 | 1863345595
| VV |  | 5*1,5*9"místní komunikace |  | 67.5 | [13 empty] | VV | 2 | 2 | True | 0 | ROZPOCET
| VV |  | Součet |  | 67.5 | [13 empty] | VV | 2 | 4 | True | 1 | ROZPOCET
3 | K | 113107182 | Odstranění podkladů nebo krytů strojně plochy jednotlivě přes 50 m2 do 200 m2 s přemístěním hmot na skládku na vzdálenost do 20 m nebo s naložením na dopravní prostředek živičných, o tl. vrstvy přes 50 do 100 mm | m2 | 67.5 |  | 0 | CS ÚRS 2018 01 |  |  | základní |  | 0 | 0 | 0 | 0.22 | 14.85 | 4 | K | 2 |  |  |  | ROZPOCET |  |  |  |  | 0 | 0 | 0 | 0 | 0 | 1 | 0 | 4 | -1090935830
| VV |  | 5*1,5*9"místní komunikace |  | 67.5 | [13 empty] | VV | 2 | 2 | True | 0 | ROZPOCET
| VV |  | Součet |  | 67.5 | [13 empty] | VV | 2 | 4 | True | 1 | ROZPOCET
4 | K | 113154123 | Frézování živičného podkladu nebo krytu s naložením na dopravní prostředek plochy do 500 m2 bez překážek v trase pruhu šířky přes 0,5 m do 1 m, tloušťky vrstvy 50 mm | m2 | 92.34 |  | 0 | CS ÚRS 2018 01 |  |  | základní |  | 0 | 5e-05 | 0.004617 | 0.128 | 11.8195 | 4 | K | 2 |  |  |  | ROZPOCET |  |  |  |  | 0 | 0 | 0 | 0 | 0 | 1 | 0 | 4 | 55058740
| VV |  | (5+0,4)*(1,5+0,4)*9"místní komunikace |  | 92.34 | [13 empty] | VV | 2 | 2 | True | 0 | ROZPOCET
| VV |  | Součet |  | 92.34 | [13 empty] | VV | 2 | 4 | True | 1 | ROZPOCET
5 | K | 115101201 | Čerpání vody na dopravní výšku do 10 m s uvažovaným průměrným přítokem do 500 l/min | hod | 143.55 |  | 0 | CS ÚRS 2018 01 |  |  | základní |  | 0 | 0 | 0 | 0 | 0 | 4 | K | 2 |  |  |  | ROZPOCET |  |  |  |  | 0 | 0 | 0 | 0 | 0 | 1 | 0 | 4 | 559012557
| VV |  | 445*10/31"čerpání bentonitové suspenze u bezvýkop technol |  | 143.55 | [13 empty] | VV | 2 | 2 | True | 1 | ROZPOCET
6 | K | 115101301 | Pohotovost záložní čerpací soupravy pro dopravní výšku do 10 m s uvažovaným průměrným přítokem do 500 l/min | den | 62 |  | 0 | CS ÚRS 2018 01 |  |  | základní |  | 0 | 0 | 0 | 0 | 0 | 4 | K | 2 |  |  |  | ROZPOCET |  |  |  |  | 0 | 0 | 0 | 0 | 0 | 1 | 0 | 4 | -1428421487
| VV |  | 31*2 |  | 62 | [13 empty] | VV | 2 | 2 | True | 1 | ROZPOCET
7 | K | 119001401 | Dočasné zajištění podzemního potrubí nebo vedení ve výkopišti ve stavu i poloze , ve kterých byla na začátku zemních prací a to s podepřením, vzepřením nebo vyvěšením, příp. s ochranným bedněním, se zřízením a odstraněním za jišťovací konstrukce, s opotřebením hmot potrubí ocelového nebo litinového, jmenovité světlosti DN do 200 | m | 60 |  | 0 | CS ÚRS 2018 01 |  |  | základní |  | 0 | 0.0086767 | 0.5206 | 0 | 0 | 4 | K | 2 |  |  |  | ROZPOCET |  |  |  |  | 0 | 0 | 0 | 0 | 0 | 1 | 0 | 4 | -1107121973
| VV |  | 5*12 |  | 60 | [13 empty] | VV | 2 | 2 | True | 1 | ROZPOCET
8 | K | 119001412 | Dočasné zajištění podzemního potrubí nebo vedení ve výkopišti ve stavu i poloze , ve kterých byla na začátku zemních prací a to s podepřením, vzepřením nebo vyvěšením, příp. s ochranným bedněním, se zřízením a odstraněním za jišťovací konstrukce, s opotřebením hmot potrubí betonového, kameninového nebo železobetonového, světlosti DN přes 200 do 500 | m | 10 |  | 0 | CS ÚRS 2018 01 |  |  | základní |  | 0 | 0.012689 | 0.12688 | 0 | 0 | 4 | K | 2 |  |  |  | ROZPOCET |  |  |  |  | 0 | 0 | 0 | 0 | 0 | 1 | 0 | 4 | -1384259954
| VV |  | 5*2 |  | 10 | [13 empty] | VV | 2 | 2 | True | 1 | ROZPOCET
9 | K | 119001421 | Dočasné zajištění podzemního potrubí nebo vedení ve výkopišti ve stavu i poloze , ve kterých byla na začátku zemních prací a to s podepřením, vzepřením nebo vyvěšením, příp. s ochranným bedněním, se zřízením a odstraněním za jišťovací konstrukce, s opotřebením hmot kabelů a kabelových tratí z volně ložených kabelů a to do 3 kabelů | m | 15 |  | 0 | CS ÚRS 2018 01 |  |  | základní |  | 0 | 0.036904 | 0.55356 | 0 | 0 | 4 | K | 2 |  |  |  | ROZPOCET |  |  |  |  | 0 | 0 | 0 | 0 | 0 | 1 | 0 | 4 | -1311445730
| VV |  | 5*3 |  | 15 | [13 empty] | VV | 2 | 2 | True | 1 | ROZPOCET
10 | K | 119003227 | Pomocné konstrukce při zabezpečení výkopu svislé ocelové mobilní oplocení, výšky do 2,2 m panely vyplněné dráty zřízení | m | 156 |  | 0 | CS ÚRS 2018 01 |  |  | základní |  | 0 | 0.00015324 | 0.023905 | 0 | 0 | 4 | K | 2 |  |  |  | ROZPOCET |  |  |  |  | 0 | 0 | 0 | 0 | 0 | 1 | 0 | 4 | 46041796
| VV |  | (5+5+1,5+1,5)*12 |  | 156 | [13 empty] | VV | 2 | 2 | True | 0 | ROZPOCET
| VV |  | Součet |  | 156 | [13 empty] | VV | 2 | 4 | True | 1 | ROZPOCET
11 | K | 119003228 | Pomocné konstrukce při zabezpečení výkopu svislé ocelové mobilní oplocení, výšky do 2,2 m panely vyplněné dráty odstranění | m | 156 |  | 0 | CS ÚRS 2018 01 |  |  | základní |  | 0 | 0 | 0 | 0 | 0 | 4 | K | 2 |  |  |  | ROZPOCET |  |  |  |  | 0 | 0 | 0 | 0 | 0 | 1 | 0 | 4 | -2144286402
| VV |  | (5+5+1,5+1,5)*12 |  | 156 | [13 empty] | VV | 2 | 2 | True | 0 | ROZPOCET
| VV |  | Součet |  | 156 | [13 empty] | VV | 2 | 4 | True | 1 | ROZPOCET
12 | K | 121101101 | Sejmutí ornice nebo lesní půdy s vodorovným přemístěním na hromady v místě upotřebení nebo na dočasné či trvalé skládky se složením, na vzdálenost do 50 m | m3 | 6.75 |  | 0 | CS ÚRS 2018 01 |  |  | základní |  | 0 | 0 | 0 | 0 | 0 | 4 | K | 2 |  |  |  | ROZPOCET |  |  |  |  | 0 | 0 | 0 | 0 | 0 | 1 | 0 | 4 | -569514294
| VV |  | ((5+1)*(1,5+1))*3*0,15 |  | 6.75 | [13 empty] | VV | 2 | 2 | True | 0 | ROZPOCET
| VV | Ornice | Součet |  | 6.75 | [13 empty] | VV | 2 | 4 | True | 1 | ROZPOCET
13 | K | 130001101 | Příplatek k cenám hloubených vykopávek za ztížení vykopávky v blízkosti podzemního vedení nebo výbušnin pro jakoukoliv třídu horniny | m3 | 172.13 |  | 0 | CS ÚRS 2018 01 |  |  | základní |  | 0 | 0 | 0 | 0 | 0 | 4 | K | 2 |  |  |  | ROZPOCET |  |  |  |  | 0 | 0 | 0 | 0 | 0 | 1 | 0 | 4 | 840561244
| VV |  | 5*12*1,5*1,35 |  | 121.5 | [13 empty] | VV | 2 | 2 | True | 0 | ROZPOCET
| VV |  | 5*2*1,5*1,35 |  | 20.25 | [13 empty] | VV | 2 | 2 | True | 0 | ROZPOCET
| VV |  | 5*3*1,5*1,35 |  | 30.38 | [13 empty] | VV | 2 | 2 | True | 0 | ROZPOCET
| VV |  | Součet |  | 172.13 | [13 empty] | VV | 2 | 4 | True | 1 | ROZPOCET
14 | K | 132201201 | Hloubení zapažených i nezapažených rýh šířky přes 600 do 2 000 mm s urovnáním dna do předepsaného profilu a spádu v hornině tř. 3 do 100 m3 | m3 | 52.09 |  | 0 | CS ÚRS 2018 01 |  |  | základní |  | 0 | 0 | 0 | 0 | 0 | 4 | K | 2 |  |  |  | ROZPOCET |  |  |  |  | 0 | 0 | 0 | 0 | 0 | 1 | 0 | 4 | 1771510520
| VV |  | "startovací jámy | [15 empty] | VV | 2 | 1 | True | 0 | ROZPOCET
| VV |  | 5*1,5*(1,6+0,5)*8 |  | 126 | [13 empty] | VV | 2 | 2 | True | 0 | ROZPOCET
| VV |  | 5*1,5*(1,5+0,5)+5*1,5*(1,66+0,5)+5*1,5*(1,75+0,5)+5*1,5*(2,14+0,5) |  | 67.88 | [13 empty] | VV | 2 | 2 | True | 0 | ROZPOCET
| VV |  | Mezisoučet |  | 193.88 | [13 empty] | VV | 2 | 3 | True | 0 | ROZPOCET
| VV |  | "odpočet skladby | [15 empty] | VV | 2 | 1 | True | 0 | ROZPOCET
| VV |  | -(5*1,5*0,25*9)"komunikace místní |  | -16.88 | [13 empty] | VV | 2 | 2 | True | 0 | ROZPOCET
| VV |  | -(5*1,5*0,15*3)"Ornice |  | -3.38 | [13 empty] | VV | 2 | 2 | True | 0 | ROZPOCET
| VV |  | Mezisoučet |  | -20.26 | [13 empty] | VV | 2 | 3 | True | 0 | ROZPOCET
| VV | výkop_celk | Součet |  | 173.62 | [13 empty] | VV | 2 | 4 | True | 1 | ROZPOCET
| VV |  | "tř. těžitelnosti 3 - 30% | [15 empty] | VV | 2 | 1 | True | 0 | ROZPOCET
| VV |  | 173,62*0,3 'Přepočtené koeficientem množství |  | 52.09 | [13 empty] | VV | 2 | 2 | False | 1 | ROZPOCET
15 | K | 132201209 | Hloubení zapažených i nezapažených rýh šířky přes 600 do 2 000 mm s urovnáním dna do předepsaného profilu a spádu v hornině tř. 3 Příplatek k cenám za lepivost horniny tř. 3 | m3 | 26.04 |  | 0 | CS ÚRS 2018 01 |  |  | základní |  | 0 | 0 | 0 | 0 | 0 | 4 | K | 2 |  |  |  | ROZPOCET |  |  |  |  | 0 | 0 | 0 | 0 | 0 | 1 | 0 | 4 | -1575897819
| VV |  | výkop_celk*0,5 |  | 86.81 | [13 empty] | VV | 2 | 2 | True | 1 | ROZPOCET
| VV |  | "tř. těžitelnosti 3 - 30% | [15 empty] | VV | 2 | 1 | True | 0 | ROZPOCET
| VV |  | 86,81*0,3 'Přepočtené koeficientem množství |  | 26.04 | [13 empty] | VV | 2 | 2 | False | 1 | ROZPOCET
16 | K | 132301201 | Hloubení zapažených i nezapažených rýh šířky přes 600 do 2 000 mm s urovnáním dna do předepsaného profilu a spádu v hornině tř. 4 do 100 m3 | m3 | 86.81 |  | 0 | CS ÚRS 2018 01 |  |  | základní |  | 0 | 0 | 0 | 0 | 0 | 4 | K | 2 |  |  |  | ROZPOCET |  |  |  |  | 0 | 0 | 0 | 0 | 0 | 1 | 0 | 4 | 1323182090
| VV |  | výkop_celk |  | 173.62 | [13 empty] | VV | 2 | 2 | True | 1 | ROZPOCET
| VV |  | "tř. těžitelnosti 4 - 50% | [15 empty] | VV | 2 | 1 | True | 0 | ROZPOCET
| VV |  | 173,62*0,5 'Přepočtené koeficientem množství |  | 86.81 | [13 empty] | VV | 2 | 2 | False | 1 | ROZPOCET
17 | K | 132301209 | Hloubení zapažených i nezapažených rýh šířky přes 600 do 2 000 mm s urovnáním dna do předepsaného profilu a spádu v hornině tř. 4 Příplatek k cenám za lepivost horniny tř. 4 | m3 | 43.41 |  | 0 | CS ÚRS 2018 01 |  |  | základní |  | 0 | 0 | 0 | 0 | 0 | 4 | K | 2 |  |  |  | ROZPOCET |  |  |  |  | 0 | 0 | 0 | 0 | 0 | 1 | 0 | 4 | 402971347
| VV |  | výkop_celk*0,5 |  | 86.81 | [13 empty] | VV | 2 | 2 | True | 1 | ROZPOCET
| VV |  | "tř. těžitelnosti 4 - 50% | [15 empty] | VV | 2 | 1 | True | 0 | ROZPOCET
| VV |  | 86,81*0,5 'Přepočtené koeficientem množství |  | 43.41 | [13 empty] | VV | 2 | 2 | False | 1 | ROZPOCET
18 | K | 132401201 | Hloubení zapažených i nezapažených rýh šířky přes 600 do 2 000 mm s urovnáním dna do předepsaného profilu a spádu s použitím trhavin v hornině tř. 5 pro jakékoliv množství | m3 | 34.72 |  | 0 | CS ÚRS 2018 01 |  |  | základní |  | 0 | 0.010463 | 0.36328 | 0 | 0 | 4 | K | 2 |  |  |  | ROZPOCET |  |  |  |  | 0 | 0 | 0 | 0 | 0 | 1 | 0 | 4 | -953664834
| VV |  | výkop_celk |  | 173.62 | [13 empty] | VV | 2 | 2 | True | 1 | ROZPOCET
| VV |  | "tř. těžitelnosti 5 - 20% | [15 empty] | VV | 2 | 1 | True | 0 | ROZPOCET
| VV |  | 173,62*0,2 'Přepočtené koeficientem množství |  | 34.72 | [13 empty] | VV | 2 | 2 | False | 1 | ROZPOCET
19 | K | 141721115 | Řízený zemní protlak v hornině tř. 1 až 4, včetně protlačení trub v hloubce do 6 m vnějšího průměru vrtu přes 125 do 160 mm | m | 418 |  | 0 | CS ÚRS 2018 01 |  |  | základní |  | 0 | 0 | 0 | 0 | 0 | 4 | K | 2 |  |  |  | ROZPOCET |  |  |  |  | 0 | 0 | 0 | 0 | 0 | 1 | 0 | 4 | 125250422
| VV |  | "D4.1 Podélný profil vodovodu | [15 empty] | VV | 2 | 1 | True | 0 | ROZPOCET
| VV |  | 445-12-15"protlak d90 |  | 418 | [13 empty] | VV | 2 | 2 | True | 0 | ROZPOCET
| VV |  | Součet |  | 418 | [13 empty] | VV | 2 | 4 | True | 1 | ROZPOCET
20 | K | 141721117 | Řízený zemní protlak v hornině tř. 1 až 4, včetně protlačení trub v hloubce do 6 m vnějšího průměru vrtu přes 225 do 315 mm | m | 27 |  | 0 | CS ÚRS 2018 01 |  |  | základní |  | 0 | 0 | 0 | 0 | 0 | 4 | K | 2 |  |  |  | ROZPOCET |  |  |  |  | 0 | 0 | 0 | 0 | 0 | 1 | 0 | 4 | 1594095280
| VV |  | "D4.1 Podélný profil vodovodu | [15 empty] | VV | 2 | 1 | True | 0 | ROZPOCET
| VV |  | 12+15"protlak chráničky |  | 27 | [13 empty] | VV | 2 | 2 | True | 1 | ROZPOCET
21 | M | 28613738 | potrubí kanalizační z PE 100+ opláštěné vrstvou z pěnového PE, SDR 11, 160 x 14,6 mm | m | 27.81 |  | 0 | CS ÚRS 2018 01 |  |  | základní |  | 0 | 0.0077 | 0.21414 | 0 | 0 | 8 | M | 2 |  |  |  | ROZPOCET |  |  |  |  | 0 | 0 | 0 | 0 | 0 | 1 | 0 | 4 | 1564246854
| VV |  | 27*1,03 'Přepočtené koeficientem množství |  | 27.81 | [13 empty] | VV | 2 | 2 | False | 1 | ROZPOCET
22 | K | 151101102 | Zřízení pažení a rozepření stěn rýh pro podzemní vedení pro všechny šířky rýhy příložné pro jakoukoliv mezerovitost, hloubky do 4 m | m2 | 258.5 |  | 0 | CS ÚRS 2018 01 |  |  | základní |  | 0 | 0.00085132 | 0.22007 | 0 | 0 | 4 | K | 2 |  |  |  | ROZPOCET |  |  |  |  | 0 | 0 | 0 | 0 | 0 | 1 | 0 | 4 | 1194677371
| VV |  | 2*5*(1,6+0,5)*8 |  | 168 | [13 empty] | VV | 2 | 2 | True | 0 | ROZPOCET
| VV |  | 2*5*(1,5+0,5)+2*5*(1,66+0,5)+2*5*(1,75+0,5)+2*5*(2,14+0,5) |  | 90.5 | [13 empty] | VV | 2 | 2 | True | 0 | ROZPOCET
| VV |  | Součet |  | 258.5 | [13 empty] | VV | 2 | 4 | True | 1 | ROZPOCET
23 | K | 151101112 | Odstranění pažení a rozepření stěn rýh pro podzemní vedení s uložením materiálu na vzdálenost do 3 m od kraje výkopu příložné, hloubky přes 2 do 4 m | m2 | 258.5 |  | 0 | CS ÚRS 2018 01 |  |  | základní |  | 0 | 0 | 0 | 0 | 0 | 4 | K | 2 |  |  |  | ROZPOCET |  |  |  |  | 0 | 0 | 0 | 0 | 0 | 1 | 0 | 4 | 337282095
| VV |  | 2*5*(1,6+0,5)*8 |  | 168 | [13 empty] | VV | 2 | 2 | True | 0 | ROZPOCET
| VV |  | 2*5*(1,5+0,5)+2*5*(1,66+0,5)+2*5*(1,75+0,5)+2*5*(2,14+0,5) |  | 90.5 | [13 empty] | VV | 2 | 2 | True | 0 | ROZPOCET
| VV |  | Součet |  | 258.5 | [13 empty] | VV | 2 | 4 | True | 1 | ROZPOCET
24 | K | 161101101 | Svislé přemístění výkopku bez naložení do dopravní nádoby avšak s vyprázdněním dopravní nádoby na hromadu nebo do dopravního prostředku z horniny tř. 1 až 4, při hloubce výkopu přes 1 do 2,5 m | m3 | 69.45 |  | 0 | CS ÚRS 2018 01 |  |  | základní |  | 0 | 0 | 0 | 0 | 0 | 4 | K | 2 |  |  |  | ROZPOCET |  |  |  |  | 0 | 0 | 0 | 0 | 0 | 1 | 0 | 4 | 2035003773
| VV |  | "přesun 50% výkopku | [15 empty] | VV | 2 | 1 | True | 0 | ROZPOCET
| VV |  | výkop_celk*0,8 |  | 138.9 | [13 empty] | VV | 2 | 2 | True | 1 | ROZPOCET
| VV |  | 138,9*0,5 'Přepočtené koeficientem množství |  | 69.45 | [13 empty] | VV | 2 | 2 | False | 1 | ROZPOCET
25 | K | 161101151 | Svislé přemístění výkopku bez naložení do dopravní nádoby avšak s vyprázdněním dopravní nádoby na hromadu nebo do dopravního prostředku z horniny tř. 5 až 7, při hloubce výkopu přes 1 do 2,5 m | m3 | 17.36 |  | 0 | CS ÚRS 2018 01 |  |  | základní |  | 0 | 0 | 0 | 0 | 0 | 4 | K | 2 |  |  |  | ROZPOCET |  |  |  |  | 0 | 0 | 0 | 0 | 0 | 1 | 0 | 4 | 978716676
| VV |  | "přesun 50% výkopku | [15 empty] | VV | 2 | 1 | True | 0 | ROZPOCET
| VV |  | výkop_celk*0,2 |  | 34.72 | [13 empty] | VV | 2 | 2 | True | 1 | ROZPOCET
| VV |  | 34,72*0,5 'Přepočtené koeficientem množství |  | 17.36 | [13 empty] | VV | 2 | 2 | False | 1 | ROZPOCET
26 | K | 162301102 | Vodorovné přemístění výkopku nebo sypaniny po suchu na obvyklém dopravním prostředku, bez naložení výkopku, avšak se složením bez rozhrnutí z horniny tř. 1 až 4 na vzdálenost přes 500 do 1 000 m | m3 | 251.54 |  | 0 | CS ÚRS 2018 01 |  |  | základní |  | 0 | 0 | 0 | 0 | 0 | 4 | K | 2 |  |  |  | ROZPOCET |  |  |  |  | 0 | 0 | 0 | 0 | 0 | 1 | 0 | 4 | 1197141265
| VV |  | meziskládka*0,8 |  | 138.9 | [13 empty] | VV | 2 | 2 | True | 0 | ROZPOCET
| VV |  | Zásyp_zpět |  | 112.64 | [13 empty] | VV | 2 | 2 | True | 0 | ROZPOCET
| VV |  | Součet |  | 251.54 | [13 empty] | VV | 2 | 4 | True | 1 | ROZPOCET
27 | K | 162301152 | Vodorovné přemístění výkopku nebo sypaniny po suchu na obvyklém dopravním prostředku, bez naložení výkopku, avšak se složením bez rozhrnutí z horniny tř. 5 až 7 na vzdálenost přes 500 do 1 000 m | m3 | 34.72 |  | 0 | CS ÚRS 2018 01 |  |  | základní |  | 0 | 0 | 0 | 0 | 0 | 4 | K | 2 |  |  |  | ROZPOCET |  |  |  |  | 0 | 0 | 0 | 0 | 0 | 1 | 0 | 4 | 1243986353
| VV |  | meziskládka*0,2 |  | 34.72 | [13 empty] | VV | 2 | 2 | True | 1 | ROZPOCET
28 | K | 162701105 | Vodorovné přemístění výkopku nebo sypaniny po suchu na obvyklém dopravním prostředku, bez naložení výkopku, avšak se složením bez rozhrnutí z horniny tř. 1 až 4 na vzdálenost přes 9 000 do 10 000 m | m3 | 26.26 |  | 0 | CS ÚRS 2018 01 |  |  | základní |  | 0 | 0 | 0 | 0 | 0 | 4 | K | 2 |  |  |  | ROZPOCET |  |  |  |  | 0 | 0 | 0 | 0 | 0 | 1 | 0 | 4 | -61882533
| VV |  | meziskládka*0,8-Zásyp_zpět |  | 26.26 | [13 empty] | VV | 2 | 2 | True | 1 | ROZPOCET
29 | K | 162701155 | Vodorovné přemístění výkopku nebo sypaniny po suchu na obvyklém dopravním prostředku, bez naložení výkopku, avšak se složením bez rozhrnutí z horniny tř. 5 až 7 na vzdálenost přes 9 000 do 10 000 m | m3 | 34.72 |  | 0 | CS ÚRS 2018 01 |  |  | základní |  | 0 | 0 | 0 | 0 | 0 | 4 | K | 2 |  |  |  | ROZPOCET |  |  |  |  | 0 | 0 | 0 | 0 | 0 | 1 | 0 | 4 | 1498495222
| VV |  | meziskládka*0,2 |  | 34.72 | [13 empty] | VV | 2 | 2 | True | 1 | ROZPOCET
30 | K | 167101102 | Nakládání, skládání a překládání neulehlého výkopku nebo sypaniny nakládání, množství přes 100 m3, z hornin tř. 1 až 4 | m3 | 138.9 |  | 0 | CS ÚRS 2018 01 |  |  | základní |  | 0 | 0 | 0 | 0 | 0 | 4 | K | 2 |  |  |  | ROZPOCET |  |  |  |  | 0 | 0 | 0 | 0 | 0 | 1 | 0 | 4 | -579281345
| VV |  | meziskládka*0,8 |  | 138.9 | [13 empty] | VV | 2 | 2 | True | 1 | ROZPOCET
31 | K | 167101151 | Nakládání, skládání a překládání neulehlého výkopku nebo sypaniny nakládání, množství do 100 m3, z hornin tř. 5 až 7 | m3 | 34.72 |  | 0 | CS ÚRS 2018 01 |  |  | základní |  | 0 | 0 | 0 | 0 | 0 | 4 | K | 2 |  |  |  | ROZPOCET |  |  |  |  | 0 | 0 | 0 | 0 | 0 | 1 | 0 | 4 | -1867436982
| VV |  | meziskládka*0,2 |  | 34.72 | [13 empty] | VV | 2 | 2 | True | 1 | ROZPOCET
32 | K | 171201201 | Uložení sypaniny na skládky | m3 | 173.62 |  | 0 | CS ÚRS 2018 01 |  |  | základní |  | 0 | 0 | 0 | 0 | 0 | 4 | K | 2 |  |  |  | ROZPOCET |  |  |  |  | 0 | 0 | 0 | 0 | 0 | 1 | 0 | 4 | 1684245102
| VV | meziskládka | výkop_celk"meziskládka |  | 173.62 | [13 empty] | VV | 2 | 2 | True | 1 | ROZPOCET
33 | K | 171201211 | Poplatek za uložení stavebního odpadu na skládce (skládkovné) zeminy a kameniva zatříděného do Katalogu odpadů pod kódem 170 504 | t | 109.76 |  | 0 | CS ÚRS 2018 01 |  |  | základní |  | 0 | 0 | 0 | 0 | 0 | 4 | K | 2 |  |  |  | ROZPOCET |  |  |  |  | 0 | 0 | 0 | 0 | 0 | 1 | 0 | 4 | 1382442896
| VV | skládka | lože_potr+obsyp+zásyp_výměna |  | 60.98 | [13 empty] | VV | 2 | 2 | True | 1 | ROZPOCET
| VV |  | 60,98*1,8 'Přepočtené koeficientem množství |  | 109.76 | [13 empty] | VV | 2 | 2 | False | 1 | ROZPOCET
34 | K | 174101101 | Zásyp sypaninou z jakékoliv horniny s uložením výkopku ve vrstvách se zhutněním jam, šachet, rýh nebo kolem objektů v těchto vykopávkách | m3 | 129.52 |  | 0 | CS ÚRS 2018 01 |  |  | základní |  | 0 | 0 | 0 | 0 | 0 | 4 | K | 2 |  |  |  | ROZPOCET |  |  |  |  | 0 | 0 | 0 | 0 | 0 | 1 | 0 | 4 | -1890889703
| VV |  | výkop_celk |  | 173.62 | [13 empty] | VV | 2 | 2 | True | 0 | ROZPOCET
| VV |  | -lože_potr |  | -9 | [13 empty] | VV | 2 | 2 | True | 0 | ROZPOCET
| VV |  | -obsyp |  | -35.1 | [13 empty] | VV | 2 | 2 | True | 0 | ROZPOCET
| VV |  | -zásyp_výměna |  | -16.88 | [13 empty] | VV | 2 | 2 | True | 0 | ROZPOCET
| VV | Zásyp_zpět | Mezisoučet |  | 112.64 | [13 empty] | VV | 2 | 3 | True | 0 | ROZPOCET
| VV |  | zásyp_výměna |  | 16.88 | [13 empty] | VV | 2 | 2 | True | 0 | ROZPOCET
| VV |  | Mezisoučet |  | 16.88 | [13 empty] | VV | 2 | 3 | True | 0 | ROZPOCET
| VV |  | Součet |  | 129.52 | [13 empty] | VV | 2 | 4 | True | 1 | ROZPOCET
35 | M | 583441970 | štěrkodrť frakce 0/63 | t | 33.76 |  | 0 | CS ÚRS 2018 01 |  |  | základní |  | 0 | 0 | 0 | 0 | 0 | 8 | M | 2 |  |  |  | ROZPOCET |  |  |  |  | 0 | 0 | 0 | 0 | 0 | 1 | 0 | 4 | -918510148
| VV |  | "výměna zásypu | [15 empty] | VV | 2 | 1 | True | 0 | ROZPOCET
| VV |  | 5*1,5*0,25*9"místní komunikace |  | 16.88 | [13 empty] | VV | 2 | 2 | True | 0 | ROZPOCET
| VV | zásyp_výměna | Součet |  | 16.88 | [13 empty] | VV | 2 | 4 | True | 1 | ROZPOCET
| VV |  | 16,88*2 'Přepočtené koeficientem množství |  | 33.76 | [13 empty] | VV | 2 | 2 | False | 1 | ROZPOCET
36 | K | 175151101 | Obsypání potrubí strojně sypaninou z vhodných hornin tř. 1 až 4 nebo materiálem připraveným podél výkopu ve vzdálenosti do 3 m od jeho kraje, pro jakoukoliv hloubku výkopu a míru zhutnění bez prohození sypaniny | m3 | 34.72 |  | 0 | CS ÚRS 2018 01 |  |  | základní |  | 0 | 0 | 0 | 0 | 0 | 4 | K | 2 |  |  |  | ROZPOCET |  |  |  |  | 0 | 0 | 0 | 0 | 0 | 1 | 0 | 4 | -1546070514
37 | M | 583373440 | štěrkopísek frakce 0-32 | t | 69.44 |  | 0 | CS ÚRS 2018 01 |  |  | základní |  | 0 | 0 | 0 | 0 | 0 | 8 | M | 2 |  |  |  | ROZPOCET |  |  |  |  | 0 | 0 | 0 | 0 | 0 | 1 | 0 | 4 | 2040514840
| VV |  | 5*1,5*0,390*12 |  | 35.1 | [13 empty] | VV | 2 | 2 | True | 0 | ROZPOCET
| VV |  | Mezisoučet |  | 35.1 | [13 empty] | VV | 2 | 3 | True | 0 | ROZPOCET
| VV |  | "zemina vytlačená potrubím | [15 empty] | VV | 2 | 1 | True | 0 | ROZPOCET
| VV |  | -(5*0,00636*12) |  | -0.38 | [13 empty] | VV | 2 | 2 | True | 0 | ROZPOCET
| VV |  | Mezisoučet |  | -0.38 | [13 empty] | VV | 2 | 3 | True | 0 | ROZPOCET
| VV |  | Součet |  | 34.72 | [13 empty] | VV | 2 | 4 | True | 1 | ROZPOCET
| VV |  | 34,72*2 'Přepočtené koeficientem množství |  | 69.44 | [13 empty] | VV | 2 | 2 | False | 1 | ROZPOCET
38 | K | 181301102 | Rozprostření a urovnání ornice v rovině nebo ve svahu sklonu do 1:5 při souvislé ploše do 500 m2, tl. vrstvy přes 100 do 150 mm | m2 | 45 |  | 0 | CS ÚRS 2018 01 |  |  | základní |  | 0 | 0 | 0 | 0 | 0 | 4 | K | 2 |  |  |  | ROZPOCET |  |  |  |  | 0 | 0 | 0 | 0 | 0 | 1 | 0 | 4 | 1695439158
| VV |  | Ornice/0,15 |  | 45 | [13 empty] | VV | 2 | 2 | True | 0 | ROZPOCET
| VV |  | Součet |  | 45 | [13 empty] | VV | 2 | 4 | True | 1 | ROZPOCET
39 | K | 181951102 | Úprava pláně vyrovnáním výškových rozdílů v hornině tř. 1 až 4 se zhutněním | m2 | 72 |  | 0 | CS ÚRS 2018 01 |  |  | základní |  | 0 | 0 | 0 | 0 | 0 | 4 | K | 2 |  |  |  | ROZPOCET |  |  |  |  | 0 | 0 | 0 | 0 | 0 | 1 | 0 | 4 | 1753870158
| VV |  | 5*1,5*12 |  | 90 | [13 empty] | VV | 2 | 2 | True | 0 | ROZPOCET
| VV |  | Součet |  | 90 | [13 empty] | VV | 2 | 4 | True | 1 | ROZPOCET
| VV |  | "tř. těžitelnosti 1-4 - 80% | [15 empty] | VV | 2 | 1 | True | 0 | ROZPOCET
| VV |  | 90*0,8 'Přepočtené koeficientem množství |  | 72 | [13 empty] | VV | 2 | 2 | False | 1 | ROZPOCET
40 | K | 181951104 | Úprava pláně vyrovnáním výškových rozdílů v hornině tř. 5 až 7 se zhutněním | m2 | 18 |  | 0 | CS ÚRS 2018 01 |  |  | základní |  | 0 | 0 | 0 | 0 | 0 | 4 | K | 2 |  |  |  | ROZPOCET |  |  |  |  | 0 | 0 | 0 | 0 | 0 | 1 | 0 | 4 | 797448687
| VV |  | 5*1,5*12 |  | 90 | [13 empty] | VV | 2 | 2 | True | 0 | ROZPOCET
| VV |  | Součet |  | 90 | [13 empty] | VV | 2 | 4 | True | 1 | ROZPOCET
| VV |  | "tř. těžitelnosti 5 - 20% | [15 empty] | VV | 2 | 1 | True | 0 | ROZPOCET
| VV |  | 90*0,2 'Přepočtené koeficientem množství |  | 18 | [13 empty] | VV | 2 | 2 | False | 1 | ROZPOCET
| D | 2 | Zakládání |  |  |  | 0 | [5 empty] | 0 |  | 0.01939 |  | 0 | 1 | D | 1 |  |  |  | ROZPOCET | [10 empty] | 0
41 | K | 212755214 | Trativody bez lože z drenážních trubek plastových flexibilních D 100 mm | m | 26 |  | 0 | CS ÚRS 2018 01 |  |  | základní |  | 0 | 0.0004896 | 0.01273 | 0 | 0 | 4 | K | 2 |  |  |  | ROZPOCET |  |  |  |  | 0 | 0 | 0 | 0 | 0 | 1 | 0 | 4 | 687901477
| VV |  | 2*(5+1,5)*2 |  | 26 | [13 empty] | VV | 2 | 2 | True | 0 | ROZPOCET
| VV |  | Součet |  | 26 | [13 empty] | VV | 2 | 4 | True | 1 | ROZPOCET
42 | K | 213141111 | Zřízení vrstvy z geotextilie filtrační, separační, odvodňovací, ochranné, výztužné nebo protierozní v rovině nebo ve sklonu do 1:5, šířky do 3 m | m2 | 15 |  | 0 | CS ÚRS 2018 01 |  |  | základní |  | 0 | 9.9e-05 | 0.001485 | 0 | 0 | 4 | K | 2 |  |  |  | ROZPOCET |  |  |  |  | 0 | 0 | 0 | 0 | 0 | 1 | 0 | 4 | -1093133016
| VV |  | 5*1,5*2 |  | 15 | [13 empty] | VV | 2 | 2 | True | 0 | ROZPOCET
| VV |  | Součet |  | 15 | [13 empty] | VV | 2 | 4 | True | 1 | ROZPOCET
43 | M | 69311068 | geotextilie netkaná PP 300g/m2 | m2 | 17.25 |  | 0 | CS ÚRS 2018 01 |  |  | základní |  | 0 | 0.0003 | 0.005175 | 0 | 0 | 8 | M | 2 |  |  |  | ROZPOCET |  |  |  |  | 0 | 0 | 0 | 0 | 0 | 1 | 0 | 4 | 1301555447
| VV |  | 15*1,15 'Přepočtené koeficientem množství |  | 17.25 | [13 empty] | VV | 2 | 2 | False | 1 | ROZPOCET
| D | 4 | Vodorovné konstrukce |  |  |  | 0 | [5 empty] | 0 |  | 0.050979 |  | 0 | 1 | D | 1 |  |  |  | ROZPOCET | [10 empty] | 0
44 | K | 451572111 | Lože pod potrubí, stoky a drobné objekty v otevřeném výkopu z kameniva drobného těženého 0 až 4 mm | m3 | 9 |  | 0 | CS ÚRS 2018 01 |  |  | základní |  | 0 | 0 | 0 | 0 | 0 | 4 | K | 2 |  |  |  | ROZPOCET |  |  |  |  | 0 | 0 | 0 | 0 | 0 | 1 | 0 | 4 | 632818809
| VV | lože_potr | 5*1,5*0,1*12 |  | 9 | [13 empty] | VV | 2 | 2 | True | 1 | ROZPOCET
45 | K | 452112111 | Osazení betonových dílců prstenců nebo rámů pod poklopy a mříže, výšky do 100 mm | kus | 6 |  | 0 | CS ÚRS 2018 01 |  |  | základní |  | 0 | 0.0066 | 0.0396 | 0 | 0 | 4 | K | 2 |  |  |  | ROZPOCET |  |  |  |  | 0 | 0 | 0 | 0 | 0 | 1 | 0 | 4 | -213948021
46 | M | 422913520X | podkladní deska pro poklop šoupátkový | kus | 4.04 |  | 0 |  |  |  | základní |  | 0 | 0 | 0 | 0 | 0 | 8 | M | 2 |  |  |  | ROZPOCET |  |  |  |  | 0 | 0 | 0 | 0 | 0 | 1 | 0 | 4 | 446546305
| VV |  | 4 |  | 4 | [13 empty] | VV | 2 | 2 | True | 1 | ROZPOCET
| VV |  | 4*1,01 'Přepočtené koeficientem množství |  | 4.04 | [13 empty] | VV | 2 | 2 | False | 1 | ROZPOCET
47 | M | 422914520X | podkladní deska pro poklop hydrantový | kus | 2.02 |  | 0 |  |  |  | základní |  | 0 | 0 | 0 | 0 | 0 | 8 | M | 2 |  |  |  | ROZPOCET |  |  |  |  | 0 | 0 | 0 | 0 | 0 | 1 | 0 | 4 | 1882234339
| VV |  | 2 |  | 2 | [13 empty] | VV | 2 | 2 | True | 1 | ROZPOCET
| VV |  | 2*1,01 'Přepočtené koeficientem množství |  | 2.02 | [13 empty] | VV | 2 | 2 | False | 1 | ROZPOCET
48 | K | 452313131 | Podkladní a zajišťovací konstrukce z betonu prostého v otevřeném výkopu bloky pro potrubí z betonu tř. C 12/15 | m3 | 0.1 |  | 0 | CS ÚRS 2018 01 |  |  | základní |  | 0 | 0 | 0 | 0 | 0 | 4 | K | 2 |  |  |  | ROZPOCET |  |  |  |  | 0 | 0 | 0 | 0 | 0 | 1 | 0 | 4 | -1109484920
| VV |  | (0,3*0,3*0,3)*3 |  | 0.08 | [13 empty] | VV | 2 | 2 | True | 0 | ROZPOCET
| VV |  | (0,1*0,15*0,35)*4 |  | 0.02 | [13 empty] | VV | 2 | 2 | True | 0 | ROZPOCET
| VV |  | Součet |  | 0.1 | [13 empty] | VV | 2 | 4 | True | 1 | ROZPOCET
49 | K | 452353101 | Bednění podkladních a zajišťovacích konstrukcí v otevřeném výkopu bloků pro potrubí | m2 | 1.78 |  | 0 | CS ÚRS 2018 01 |  |  | základní |  | 0 | 0.0063926 | 0.011379 | 0 | 0 | 4 | K | 2 |  |  |  | ROZPOCET |  |  |  |  | 0 | 0 | 0 | 0 | 0 | 1 | 0 | 4 | -484903014
| VV |  | (0,3*0,3*4)*3 |  | 1.08 | [13 empty] | VV | 2 | 2 | True | 0 | ROZPOCET
| VV |  | ((0,1+0,15+0,1+0,15)*0,35)*4 |  | 0.7 | [13 empty] | VV | 2 | 2 | True | 0 | ROZPOCET
| VV |  | Součet |  | 1.78 | [13 empty] | VV | 2 | 4 | True | 1 | ROZPOCET
| D | 5 | Komunikace pozemní |  |  |  | 0 | [5 empty] | 0 |  | 0 |  | 0 | 1 | D | 1 |  |  |  | ROZPOCET | [10 empty] | 0
50 | K | 564871111 | Podklad ze štěrkodrti ŠD s rozprostřením a zhutněním, po zhutnění tl. 250 mm | m2 | 67.5 |  | 0 | CS ÚRS 2018 01 |  |  | základní |  | 0 | 0 | 0 | 0 | 0 | 4 | K | 2 |  |  |  | ROZPOCET |  |  |  |  | 0 | 0 | 0 | 0 | 0 | 1 | 0 | 4 | -1934871465
| VV |  | 5*1,5*9"místní komunikace |  | 67.5 | [13 empty] | VV | 2 | 2 | True | 0 | ROZPOCET
| VV |  | Součet |  | 67.5 | [13 empty] | VV | 2 | 4 | True | 1 | ROZPOCET
51 | K | 564931512 | Podklad nebo podsyp z R-materiálu s rozprostřením a zhutněním, po zhutnění tl. 100 mm | m2 | 67.5 |  | 0 | CS ÚRS 2018 01 |  |  | základní |  | 0 | 0 | 0 | 0 | 0 | 4 | K | 2 |  |  |  | ROZPOCET |  |  |  |  | 0 | 0 | 0 | 0 | 0 | 1 | 0 | 4 | -867204451
| VV |  | 5*1,5*9"komunikace provizorní |  | 67.5 | [13 empty] | VV | 2 | 2 | True | 0 | ROZPOCET
| VV |  | Součet |  | 67.5 | [13 empty] | VV | 2 | 4 | True | 1 | ROZPOCET
52 | K | 567124111 | Podklad ze směsi stmelené cementem SC bez dilatačních spár, s rozprostřením a zhutněním SC C 20/25 (PB I), po zhutnění tl. 150 mm | m2 | 67.5 |  | 0 | CS ÚRS 2018 01 |  |  | základní |  | 0 | 0 | 0 | 0 | 0 | 4 | K | 2 |  |  |  | ROZPOCET |  |  |  |  | 0 | 0 | 0 | 0 | 0 | 1 | 0 | 4 | 982654901
| VV |  | 5*1,5*9"místní komunikace |  | 67.5 | [13 empty] | VV | 2 | 2 | True | 1 | ROZPOCET
53 | K | 573231111 | Postřik spojovací PS bez posypu kamenivem ze silniční emulze, v množství 0,70 kg/m2 | m2 | 159.84 |  | 0 | CS ÚRS 2018 01 |  |  | základní |  | 0 | 0 | 0 | 0 | 0 | 4 | K | 2 |  |  |  | ROZPOCET |  |  |  |  | 0 | 0 | 0 | 0 | 0 | 1 | 0 | 4 | 1233477876
| VV |  | (5+0,4)*(1,5+0,4)*9 |  | 92.34 | [13 empty] | VV | 2 | 2 | True | 0 | ROZPOCET
| VV |  | 5*1,5*9 |  | 67.5 | [13 empty] | VV | 2 | 2 | True | 0 | ROZPOCET
| VV |  | Součet |  | 159.84 | [13 empty] | VV | 2 | 4 | True | 1 | ROZPOCET
54 | K | 577144111 | Asfaltový beton vrstva obrusná ACO 11 (ABS) s rozprostřením a se zhutněním z nemodifikovaného asfaltu v pruhu šířky do 3 m tř. I, po zhutnění tl. 50 mm | m2 | 159.84 |  | 0 | CS ÚRS 2018 01 |  |  | základní |  | 0 | 0 | 0 | 0 | 0 | 4 | K | 2 |  |  |  | ROZPOCET |  |  |  |  | 0 | 0 | 0 | 0 | 0 | 1 | 0 | 4 | 1423790936
| VV |  | (5+0,4)*(1,5+0,4)*9 |  | 92.34 | [13 empty] | VV | 2 | 2 | True | 0 | ROZPOCET
| VV |  | 5*1,5*9 |  | 67.5 | [13 empty] | VV | 2 | 2 | True | 0 | ROZPOCET
| VV |  | Součet |  | 159.84 | [13 empty] | VV | 2 | 4 | True | 1 | ROZPOCET
| D | 8 | Trubní vedení |  |  |  | 0 | [5 empty] | 0 |  | 3.615 |  | 0 | 1 | D | 1 |  |  |  | ROZPOCET | [10 empty] | 0
55 | K | 857242122 | Montáž litinových tvarovek na potrubí litinovém tlakovém jednoosých na potrubí z trub přírubových v otevřeném výkopu, kanálu nebo v šachtě DN 80 | kus | 14 |  | 0 | CS ÚRS 2018 01 |  |  | základní |  | 0 | 0.00167 | 0.02338 | 0 | 0 | 4 | K | 2 |  |  |  | ROZPOCET |  |  |  |  | 0 | 0 | 0 | 0 | 0 | 1 | 0 | 4 | 336557647
56 | M | 55250642 | koleno přírubové s patkou PP litinové DN 80 | kus | 3.03 |  | 0 | CS ÚRS 2018 01 |  |  | základní |  | 0 | 0.0141 | 0.042723 | 0 | 0 | 8 | M | 2 |  |  |  | ROZPOCET |  |  |  |  | 0 | 0 | 0 | 0 | 0 | 1 | 0 | 4 | 832817762
| VV |  | 3 |  | 3 | [13 empty] | VV | 2 | 2 | True | 1 | ROZPOCET
| VV |  | 3*1,01 'Přepočtené koeficientem množství |  | 3.03 | [13 empty] | VV | 2 | 2 | False | 1 | ROZPOCET
57 | M | 44002125X | Tvarovka IS litinová voda přírubová 8500 - dvoupřírubový FF-kus DN 80/300 mm epoxid | KS | 3.03 |  | 0 |  |  |  | základní |  | 0 | 0 | 0 | 0 | 0 | 8 | M | 2 |  |  |  | ROZPOCET |  |  |  |  | 0 | 0 | 0 | 0 | 0 | 1 | 0 | 4 | -900567166
| VV |  | 3 |  | 3 | [13 empty] | VV | 2 | 2 | True | 1 | ROZPOCET
| VV |  | 3*1,01 'Přepočtené koeficientem množství |  | 3.03 | [13 empty] | VV | 2 | 2 | False | 1 | ROZPOCET
58 | M | 40008009016 | PŘÍRUBA S2000 80/90 | KS | 8.08 |  | 0 |  |  |  | základní |  | 0 | 1e-05 | 8.08e-05 | 0 | 0 | 8 | M | 2 |  |  |  | ROZPOCET |  |  |  |  | 0 | 0 | 0 | 0 | 0 | 1 | 0 | 4 | -1046375552
| VV |  | 3*2 "hydrant |  | 6 | [13 empty] | VV | 2 | 2 | True | 0 | ROZPOCET
| VV |  | 1 "napojení na stávající vodovod |  | 1 | [13 empty] | VV | 2 | 2 | True | 0 | ROZPOCET
| VV |  | 1 "napojení na sekční šoupě v místě propoje stávajícího vodovodu |  | 1 | [13 empty] | VV | 2 | 2 | True | 0 | ROZPOCET
| VV |  | Součet |  | 8 | [13 empty] | VV | 2 | 4 | True | 1 | ROZPOCET
| VV |  | 8*1,01 'Přepočtené koeficientem množství |  | 8.08 | [13 empty] | VV | 2 | 2 | False | 1 | ROZPOCET
59 | K | 857244122 | Montáž litinových tvarovek na potrubí litinovém tlakovém odbočných na potrubí z trub přírubových v otevřeném výkopu, kanálu nebo v šachtě DN 80 | kus | 3 |  | 0 | CS ÚRS 2018 01 |  |  | základní |  | 0 | 0.00171 | 0.00513 | 0 | 0 | 4 | K | 2 |  |  |  | ROZPOCET |  |  |  |  | 0 | 0 | 0 | 0 | 0 | 1 | 0 | 4 | -636155779
| VV |  | "C4.1 Situace vodovodu | [15 empty] | VV | 2 | 1 | True | 0 | ROZPOCET
| VV |  | 3 |  | 3 | [13 empty] | VV | 2 | 2 | True | 1 | ROZPOCET
60 | M | 55253510 | tvarovka přírubová litinová vodovodní s přírubovou odbočkou PN 10/40 T-kus DN 80/80 | kus | 3.03 |  | 0 | CS ÚRS 2018 01 |  |  | základní |  | 0 | 0.0149 | 0.045147 | 0 | 0 | 8 | M | 2 |  |  |  | ROZPOCET |  |  |  |  | 0 | 0 | 0 | 0 | 0 | 1 | 0 | 4 | 831523738
| VV |  | "C4.1 Situace vodovodu | [15 empty] | VV | 2 | 1 | True | 0 | ROZPOCET
| VV |  | 3 |  | 3 | [13 empty] | VV | 2 | 2 | True | 1 | ROZPOCET
| VV |  | 3*1,01 'Přepočtené koeficientem množství |  | 3.03 | [13 empty] | VV | 2 | 2 | False | 1 | ROZPOCET
61 | K | 871241141 | Montáž vodovodního potrubí z plastů v otevřeném výkopu z polyetylenu PE 100 svařovaných na tupo SDR 11/PN16 D 90 x 8,2 mm | m | 445 |  | 0 | CS ÚRS 2018 01 |  |  | základní |  | 0 | 0 | 0 | 0 | 0 | 4 | K | 2 |  |  |  | ROZPOCET |  |  |  |  | 0 | 0 | 0 | 0 | 0 | 1 | 0 | 4 | -674121686
| VV |  | "D4.1 Podélný profil vodovodu | [15 empty] | VV | 2 | 1 | True | 0 | ROZPOCET
| VV |  | 445 |  | 445 | [13 empty] | VV | 2 | 2 | True | 1 | ROZPOCET
62 | M | 28613115 | potrubí vodovodní PE100 PN16 SDR11 6m 12m 100m 90x8,2mm | m | 451.68 |  | 0 | CS ÚRS 2018 01 |  |  | základní |  | 0 | 0.00211 | 0.95304 | 0 | 0 | 8 | M | 2 |  |  |  | ROZPOCET |  |  |  |  | 0 | 0 | 0 | 0 | 0 | 1 | 0 | 4 | 675408599
| VV |  | "C4.1 Situace vodovodu | [15 empty] | VV | 2 | 1 | True | 0 | ROZPOCET
| VV |  | 445 |  | 445 | [13 empty] | VV | 2 | 2 | True | 1 | ROZPOCET
| VV |  | 445*1,015 'Přepočtené koeficientem množství |  | 451.68 | [13 empty] | VV | 2 | 2 | False | 1 | ROZPOCET
63 | K | 877241110 | Montáž tvarovek na vodovodním plastovém potrubí z polyetylenu PE 100 elektrotvarovek SDR 11/PN16 kolen 22° nebo 45° d 90 | kus | 7 |  | 0 | CS ÚRS 2018 01 |  |  | základní |  | 0 | 0 | 0 | 0 | 0 | 4 | K | 2 |  |  |  | ROZPOCET |  |  |  |  | 0 | 0 | 0 | 0 | 0 | 1 | 0 | 4 | -1847281144
| VV |  | "C4.1 Situace vodovodu | [15 empty] | VV | 2 | 1 | True | 0 | ROZPOCET
| VV |  | 2+5 |  | 7 | [13 empty] | VV | 2 | 2 | True | 1 | ROZPOCET
64 | M | 28614948 | elektrokoleno 45° PE 100 PN 16 d 90 | kus | 7.07 |  | 0 | CS ÚRS 2018 01 |  |  | základní |  | 0 | 0.00056 | 0.0039592 | 0 | 0 | 8 | M | 2 |  |  |  | ROZPOCET |  |  |  |  | 0 | 0 | 0 | 0 | 0 | 1 | 0 | 4 | 2025272133
| VV |  | 7*1,01 'Přepočtené koeficientem množství |  | 7.07 | [13 empty] | VV | 2 | 2 | False | 1 | ROZPOCET
65 | K | 891241112 | Montáž vodovodních armatur na potrubí šoupátek nebo klapek uzavíracích v otevřeném výkopu nebo v šachtách s osazením zemní soupravy (bez poklopů) DN 80 | kus | 4 |  | 0 | CS ÚRS 2018 01 |  |  | základní |  | 0 | 0.00086 | 0.00344 | 0 | 0 | 4 | K | 2 |  |  |  | ROZPOCET |  |  |  |  | 0 | 0 | 0 | 0 | 0 | 1 | 0 | 4 | 1623560985
| VV |  | 4 |  | 4 | [13 empty] | VV | 2 | 2 | True | 1 | ROZPOCET
66 | M | 42221303 | šoupátko pitná voda, litina GGG 50, krátká stavební délka, PN10/16 DN 80 x 180 mm | kus | 4.04 |  | 0 | CS ÚRS 2018 01 |  |  | základní |  | 0 | 0.018 | 0.07272 | 0 | 0 | 8 | M | 2 |  |  |  | ROZPOCET |  |  |  |  | 0 | 0 | 0 | 0 | 0 | 1 | 0 | 4 | -1264994098
| VV |  | 4*1,01 'Přepočtené koeficientem množství |  | 4.04 | [13 empty] | VV | 2 | 2 | False | 1 | ROZPOCET
67 | M | 7.5.5.1050 | zemní teleskopická souprava 7.5, pro šoupě DN 65-80, rozsah 1,1-1,85 m | ks | 4.04 |  | 0 |  |  |  | základní |  | 0 | 0.006 | 0.02424 | 0 | 0 | 8 | M | 2 |  |  |  | ROZPOCET |  |  |  |  | 0 | 0 | 0 | 0 | 0 | 1 | 0 | 4 | 1020135246
| VV |  | 4*1,01 'Přepočtené koeficientem množství |  | 4.04 | [13 empty] | VV | 2 | 2 | False | 1 | ROZPOCET
68 | K | 891247111 | Montáž vodovodních armatur na potrubí hydrantů podzemních (bez osazení poklopů) DN 80 | kus | 2 |  | 0 | CS ÚRS 2018 01 |  |  | základní |  | 0 | 0.00034 | 0.00068 | 0 | 0 | 4 | K | 2 |  |  |  | ROZPOCET |  |  |  |  | 0 | 0 | 0 | 0 | 0 | 1 | 0 | 4 | 586359832
| VV |  | 2 |  | 2 | [13 empty] | VV | 2 | 2 | True | 1 | ROZPOCET
69 | M | 42273660 | hydrant podzemní DN80 PN16 dvojitý uzávěr s koulí, výška krytí 1000 mm | kus | 2.02 |  | 0 | CS ÚRS 2018 01 |  |  | základní |  | 0 | 0.027 | 0.05454 | 0 | 0 | 8 | M | 2 |  |  |  | ROZPOCET |  |  |  |  | 0 | 0 | 0 | 0 | 0 | 1 | 0 | 4 | 1157842620
| VV |  | 2*1,01 'Přepočtené koeficientem množství |  | 2.02 | [13 empty] | VV | 2 | 2 | False | 1 | ROZPOCET
70 | K | 891247211 | Montáž vodovodních armatur na potrubí hydrantů nadzemních DN 80 | kus | 1 |  | 0 | CS ÚRS 2018 01 |  |  | základní |  | 0 | 0.00034 | 0.00034 | 0 | 0 | 4 | K | 2 |  |  |  | ROZPOCET |  |  |  |  | 0 | 0 | 0 | 0 | 0 | 1 | 0 | 4 | 1655532138
| VV |  | 1 |  | 1 | [13 empty] | VV | 2 | 2 | True | 1 | ROZPOCET
71 | M | 42273680 | hydrant nadzemní litinový tuhý DN80 PN16 dvojitý uzávěr s koulí výška krytí 1000 mm | kus | 1.01 |  | 0 | CS ÚRS 2018 01 |  |  | základní |  | 0 | 0.068 | 0.06868 | 0 | 0 | 8 | M | 2 |  |  |  | ROZPOCET |  |  |  |  | 0 | 0 | 0 | 0 | 0 | 1 | 0 | 4 | -2064459624
| VV |  | 1*1,01 'Přepočtené koeficientem množství |  | 1.01 | [13 empty] | VV | 2 | 2 | False | 1 | ROZPOCET
72 | K | 892241111 | Tlakové zkoušky vodou na potrubí DN do 80 | m | 445 |  | 0 | CS ÚRS 2018 01 |  |  | základní |  | 0 | 0 | 0 | 0 | 0 | 4 | K | 2 |  |  |  | ROZPOCET |  |  |  |  | 0 | 0 | 0 | 0 | 0 | 1 | 0 | 4 | -1338489277
| VV |  | "C4.1 Situace vodovodu | [15 empty] | VV | 2 | 1 | True | 0 | ROZPOCET
| VV |  | 445 |  | 445 | [13 empty] | VV | 2 | 2 | True | 1 | ROZPOCET
73 | K | 892273122 | Proplach a dezinfekce vodovodního potrubí DN od 80 do 125 | m | 445 |  | 0 | CS ÚRS 2018 01 |  |  | základní |  | 0 | 0 | 0 | 0 | 0 | 4 | K | 2 |  |  |  | ROZPOCET |  |  |  |  | 0 | 0 | 0 | 0 | 0 | 1 | 0 | 4 | -1408218298
| VV |  | "C4.1 Situace vodovodu | [15 empty] | VV | 2 | 1 | True | 0 | ROZPOCET
| VV |  | 445 |  | 445 | [13 empty] | VV | 2 | 2 | True | 1 | ROZPOCET
74 | K | 892372111 | Tlakové zkoušky vodou zabezpečení konců potrubí při tlakových zkouškách DN do 300 | kus | 2 |  | 0 | CS ÚRS 2018 01 |  |  | základní |  | 0 | 0.46009 | 0.92018 | 0 | 0 | 4 | K | 2 |  |  |  | ROZPOCET |  |  |  |  | 0 | 0 | 0 | 0 | 0 | 1 | 0 | 4 | 1289673018
| VV |  | 2 |  | 2 | [13 empty] | VV | 2 | 2 | True | 1 | ROZPOCET
75 | K | 899401112 | Osazení poklopů litinových šoupátkových | kus | 4 |  | 0 | CS ÚRS 2018 01 |  |  | základní |  | 0 | 0.12303 | 0.49213 | 0 | 0 | 4 | K | 2 |  |  |  | ROZPOCET |  |  |  |  | 0 | 0 | 0 | 0 | 0 | 1 | 0 | 4 | -178492738
| VV |  | "C4.1 Situace vodovodu | [15 empty] | VV | 2 | 1 | True | 0 | ROZPOCET
| VV |  | 4 |  | 4 | [13 empty] | VV | 2 | 2 | True | 1 | ROZPOCET
76 | M | 422913520 | poklop litinový šoupátkový pro zemní soupravy osazení do terénu a do vozovky | kus | 4.04 |  | 0 | CS ÚRS 2018 01 |  |  | základní |  | 0 | 0.0133 | 0.053732 | 0 | 0 | 8 | M | 2 |  |  |  | ROZPOCET |  |  |  |  | 0 | 0 | 0 | 0 | 0 | 1 | 0 | 4 | -1119179149
| VV |  | 4*1,01 'Přepočtené koeficientem množství |  | 4.04 | [13 empty] | VV | 2 | 2 | False | 1 | ROZPOCET
77 | K | 899401113 | Osazení poklopů litinových hydrantových | kus | 2 |  | 0 | CS ÚRS 2018 01 |  |  | základní |  | 0 | 0.32906 | 0.65811 | 0 | 0 | 4 | K | 2 |  |  |  | ROZPOCET |  |  |  |  | 0 | 0 | 0 | 0 | 0 | 1 | 0 | 4 | 334756129
| VV |  | "C4.1 Situace vodovodu | [15 empty] | VV | 2 | 1 | True | 0 | ROZPOCET
| VV |  | 2 |  | 2 | [13 empty] | VV | 2 | 2 | True | 1 | ROZPOCET
78 | M | 422914520 | poklop litinový - hydrantový DN 80 | kus | 2.02 |  | 0 | CS ÚRS 2018 01 |  |  | základní |  | 0 | 0.0295 | 0.05959 | 0 | 0 | 8 | M | 2 |  |  |  | ROZPOCET |  |  |  |  | 0 | 0 | 0 | 0 | 0 | 1 | 0 | 4 | -1913373195
| VV |  | 2*1,01 'Přepočtené koeficientem množství |  | 2.02 | [13 empty] | VV | 2 | 2 | False | 1 | ROZPOCET
79 | K | 899712111 | Orientační tabulky na vodovodních a kanalizačních řadech na zdivu | kus | 1 |  | 0 | CS ÚRS 2018 01 |  |  | základní |  | 0 | 0.0003116 | 0.0003116 | 0 | 0 | 4 | K | 2 |  |  |  | ROZPOCET |  |  |  |  | 0 | 0 | 0 | 0 | 0 | 1 | 0 | 4 | -1896294039
| VV |  | 1 |  | 1 | [13 empty] | VV | 2 | 2 | True | 0 | ROZPOCET
| VV |  | Součet |  | 1 | [13 empty] | VV | 2 | 4 | True | 1 | ROZPOCET
80 | K | 899713111 | Orientační tabulky na vodovodních a kanalizačních řadech na sloupku ocelovém nebo betonovém | kus | 3 |  | 0 | CS ÚRS 2018 01 |  |  | základní |  | 0 | 0.000158 | 0.000474 | 0 | 0 | 4 | K | 2 |  |  |  | ROZPOCET |  |  |  |  | 0 | 0 | 0 | 0 | 0 | 1 | 0 | 4 | 1434945842
| VV |  | 3 |  | 3 | [13 empty] | VV | 2 | 2 | True | 1 | ROZPOCET
81 | K | 899721111 | Signalizační vodič na potrubí PVC DN do 150 mm | m | 453.8 |  | 0 | CS ÚRS 2018 01 |  |  | základní |  | 0 | 0.00019236 | 0.087293 | 0 | 0 | 4 | K | 2 |  |  |  | ROZPOCET |  |  |  |  | 0 | 0 | 0 | 0 | 0 | 1 | 0 | 4 | -804558832
| VV |  | "C4.1 Situace vodovodu | [15 empty] | VV | 2 | 1 | True | 0 | ROZPOCET
| VV |  | 445 |  | 445 | [13 empty] | VV | 2 | 2 | True | 0 | ROZPOCET
| VV |  | 4*(1,7+0,5)"prodloužení u sekčních šoupat pod poklop |  | 8.8 | [13 empty] | VV | 2 | 2 | True | 0 | ROZPOCET
| VV |  | Součet |  | 453.8 | [13 empty] | VV | 2 | 4 | True | 1 | ROZPOCET
82 | K | 899722113 | Krytí potrubí z plastů výstražnou fólií z PVC šířky 34cm | m | 445 |  | 0 | CS ÚRS 2018 01 |  |  | základní |  | 0 | 9.45e-05 | 0.042052 | 0 | 0 | 4 | K | 2 |  |  |  | ROZPOCET |  |  |  |  | 0 | 0 | 0 | 0 | 0 | 1 | 0 | 4 | 1927002305
| VV |  | "C4.1 Situace vodovodu | [15 empty] | VV | 2 | 1 | True | 0 | ROZPOCET
| VV |  | 445 |  | 445 | [13 empty] | VV | 2 | 2 | True | 1 | ROZPOCET
83 | K | 899911101 | Kluzné objímky (pojízdná sedla) pro zasunutí potrubí do chráničky výšky 25 mm vnějšího průměru potrubí do 183 mm | kus | 13.5 |  | 0 | CS ÚRS 2018 01 |  |  | základní |  | 0 | 8.4e-05 | 0.001134 | 0 | 0 | 4 | K | 2 |  |  |  | ROZPOCET |  |  |  |  | 0 | 0 | 0 | 0 | 0 | 1 | 0 | 4 | 1417975111
| VV |  | "C4.1 Situace vodovodu | [15 empty] | VV | 2 | 1 | True | 0 | ROZPOCET
| VV |  | (12+15)/2 |  | 13.5 | [13 empty] | VV | 2 | 2 | True | 1 | ROZPOCET
84 | K | 899913133 | Koncové uzavírací manžety chrániček DN potrubí x DN chráničky DN 80 x 150 | kus | 4 |  | 0 | CS ÚRS 2018 01 |  |  | základní |  | 0 | 0.00046 | 0.00184 | 0 | 0 | 4 | K | 2 |  |  |  | ROZPOCET |  |  |  |  | 0 | 0 | 0 | 0 | 0 | 1 | 0 | 4 | 1138960087
| VV |  | "C4.1 Situace vodovodu | [15 empty] | VV | 2 | 1 | True | 0 | ROZPOCET
| VV |  | 2*2 |  | 4 | [13 empty] | VV | 2 | 2 | True | 1 | ROZPOCET
| D | 9 | Ostatní konstrukce a práce, bourání |  |  |  | 0 | [5 empty] | 0 |  | 0.079453 |  | 0 | 1 | D | 1 |  |  |  | ROZPOCET | [10 empty] | 0
85 | K | 919731122 | Zarovnání styčné plochy podkladu nebo krytu podél vybourané části komunikace nebo zpevněné plochy živičné tl. přes 50 do 100 mm | m | 131.4 |  | 0 | CS ÚRS 2018 01 |  |  | základní |  | 0 | 0 | 0 | 0 | 0 | 4 | K | 2 |  |  |  | ROZPOCET |  |  |  |  | 0 | 0 | 0 | 0 | 0 | 1 | 0 | 4 | -11752237
| VV |  | (2*(5+0,4)+2*(1,5+0,4))*9"místní komunikace |  | 131.4 | [13 empty] | VV | 2 | 2 | True | 0 | ROZPOCET
| VV |  | Součet |  | 131.4 | [13 empty] | VV | 2 | 4 | True | 1 | ROZPOCET
86 | K | 919732221 | Styčná pracovní spára při napojení nového živičného povrchu na stávající se zalitím za tepla modifikovanou asfaltovou hmotou s posypem vápenným hydrátem šířky do 15 mm, hloubky do 25 mm bez prořezání spáry | m | 131.4 |  | 0 | CS ÚRS 2018 01 |  |  | základní |  | 0 | 0.0006032 | 0.07926 | 0 | 0 | 4 | K | 2 |  |  |  | ROZPOCET |  |  |  |  | 0 | 0 | 0 | 0 | 0 | 1 | 0 | 4 | 1545394362
| VV |  | (2*(5+0,4)+2*(1,5+0,4))*9"místní komunikace |  | 131.4 | [13 empty] | VV | 2 | 2 | True | 0 | ROZPOCET
| VV |  | Součet |  | 131.4 | [13 empty] | VV | 2 | 4 | True | 1 | ROZPOCET
87 | K | 919735112 | Řezání stávajícího živičného krytu nebo podkladu hloubky přes 50 do 100 mm | m | 117 |  | 0 | CS ÚRS 2018 01 |  |  | základní |  | 0 | 1.645e-06 | 0.00019247 | 0 | 0 | 4 | K | 2 |  |  |  | ROZPOCET |  |  |  |  | 0 | 0 | 0 | 0 | 0 | 1 | 0 | 4 | -1308850667
| VV |  | (2*5+2*1,5)*9"místní komunikace |  | 117 | [13 empty] | VV | 2 | 2 | True | 0 | ROZPOCET
| VV |  | Součet |  | 117 | [13 empty] | VV | 2 | 4 | True | 1 | ROZPOCET
| D | 997 | Přesun sutě |  |  |  | 0 | [5 empty] | 0 |  | 0 |  | 0 | 1 | D | 1 |  |  |  | ROZPOCET | [10 empty] | 0
88 | K | 997221551 | Vodorovná doprava suti bez naložení, ale se složením a s hrubým urovnáním ze sypkých materiálů, na vzdálenost do 1 km | t | 57.72 |  | 0 | CS ÚRS 2018 01 |  |  | základní |  | 0 | 0 | 0 | 0 | 0 | 4 | K | 2 |  |  |  | ROZPOCET |  |  |  |  | 0 | 0 | 0 | 0 | 0 | 1 | 0 | 4 | 1967018602
89 | K | 997221559 | Vodorovná doprava suti bez naložení, ale se složením a s hrubým urovnáním Příplatek k ceně za každý další i započatý 1 km přes 1 km | t | 519.48 |  | 0 | CS ÚRS 2018 01 |  |  | základní |  | 0 | 0 | 0 | 0 | 0 | 4 | K | 2 |  |  |  | ROZPOCET |  |  |  |  | 0 | 0 | 0 | 0 | 0 | 1 | 0 | 4 | 1205248481
| VV |  | 57,72*9 'Přepočtené koeficientem množství |  | 519.48 | [13 empty] | VV | 2 | 2 | False | 1 | ROZPOCET
90 | K | 997221611 | Nakládání na dopravní prostředky pro vodorovnou dopravu suti | t | 57.72 |  | 0 | CS ÚRS 2018 01 |  |  | základní |  | 0 | 0 | 0 | 0 | 0 | 4 | K | 2 |  |  |  | ROZPOCET |  |  |  |  | 0 | 0 | 0 | 0 | 0 | 1 | 0 | 4 | -360134843
91 | K | 997221845 | Poplatek za uložení stavebního odpadu na skládce (skládkovné) asfaltového bez obsahu dehtu zatříděného do Katalogu odpadů pod kódem 170 302 | t | 26.67 |  | 0 | CS ÚRS 2018 01 |  |  | základní |  | 0 | 0 | 0 | 0 | 0 | 4 | K | 2 |  |  |  | ROZPOCET |  |  |  |  | 0 | 0 | 0 | 0 | 0 | 1 | 0 | 4 | 1017781475
| VV |  | 26,67 |  | 26.67 | [13 empty] | VV | 2 | 2 | True | 1 | ROZPOCET
92 | K | 997221855 | Poplatek za uložení stavebního odpadu na skládce (skládkovné) zeminy a kameniva zatříděného do Katalogu odpadů pod kódem 170 504 | t | 31.05 |  | 0 | CS ÚRS 2018 01 |  |  | základní |  | 0 | 0 | 0 | 0 | 0 | 4 | K | 2 |  |  |  | ROZPOCET |  |  |  |  | 0 | 0 | 0 | 0 | 0 | 1 | 0 | 4 | -345016872
| VV |  | 57,72-26,67 |  | 31.05 | [13 empty] | VV | 2 | 2 | True | 1 | ROZPOCET
| D | 998 | Přesun hmot |  |  |  | 0 | [5 empty] | 0 |  | 0 |  | 0 | 1 | D | 1 |  |  |  | ROZPOCET | [10 empty] | 0
93 | K | 998276101 | Přesun hmot pro trubní vedení hloubené z trub z plastických hmot nebo sklolaminátových pro vodovody nebo kanalizace v otevřeném výkopu dopravní vzdálenost do 15 m | t | 5.79 |  | 0 | CS ÚRS 2018 01 |  |  | základní |  | 0 | 0 | 0 | 0 | 0 | 4 | K | 2 |  |  |  | ROZPOCET |  |  |  |  | 0 | 0 | 0 | 0 | 0 | 1 | 0 | 4 | 902763356
94 | K | 998276125 | Přesun hmot pro trubní vedení hloubené z trub z plastických hmot nebo sklolaminátových Příplatek k cenám za zvětšený přesun přes vymezenou největší dopravní vzdálenost přes 500 do 1000 m | t | 5.79 |  | 0 | CS ÚRS 2018 01 |  |  | základní |  | 0 | 0 | 0 | 0 | 0 | 4 | K | 2 |  |  |  | ROZPOCET |  |  |  |  | 0 | 0 | 0 | 0 | 0 | 1 | 0 | 4 | -1672648394
| D | M | Práce a dodávky M |  |  |  | 0 | [5 empty] | 0 |  | 0.32118 |  | 0 | 3 | D | 0 |  |  |  | ROZPOCET | [10 empty] | 0
| D | 46-M | Zemní práce při extr.mont.pracích |  |  |  | 0 | [5 empty] | 0 |  | 0.32118 |  | 0 | 3 | D | 1 |  |  |  | ROZPOCET | [10 empty] | 0
95 | K | 460010025 | Vytyčení trasy inženýrských sítí v zastavěném prostoru | km | 0.45 |  | 0 | CS ÚRS 2018 01 |  |  | základní |  | 0 | 0.0099 | 0.004455 | 0 | 0 | 64 | K | 2 |  |  |  | ROZPOCET |  |  |  |  | 0 | 0 | 0 | 0 | 0 | 1 | 0 | 64 | -1635196412
| VV |  | 445/1000 |  | 0.45 | [13 empty] | VV | 2 | 2 | True | 1 | ROZPOCET
96 | K | 460700011 | Zemní značky včetně hloubení jámy, hutnění a urovnání povrchu,natření a očíslování značek značkovací tyč do betonové patky | kus | 3 |  | 0 | CS ÚRS 2018 01 |  |  | základní |  | 0 | 0.10558 | 0.31672 | 0 | 0 | 64 | K | 2 |  |  |  | ROZPOCET |  |  |  |  | 0 | 0 | 0 | 0 | 0 | 1 | 0 | 64 | 1958938370
| VV |  | 3 |  | 3 | [13 empty] | VV | 2 | 2 | True | 1 | ROZPOCET

## VRN - Vedlejší rozpočtové...
| List obsahuje: |  | 1) Krycí list soupisu | 2) Rekapitulace |  |  | 3) Soupis prací | Zpět na list: | Rekapitulace stavby
{20e50631-f988-4854-85d8-af67826f05f5}
2
| KRYCÍ LIST SOUPISU | [8 empty] | v --- níže se nacházejí doplnkové a pomocné údaje k sestavám --- v | [8 empty] | False
Stavba:
Vrátkov - splašková kanalizace a ČOV
Objekt:
VRN - Vedlejší rozpočtové náklady
| KSO: |  | 827 |  |  | CC-CZ:
| Místo: |  | obec Vrátkov |  |  | Datum: | 23. 4. 2018
| Zadavatel: |  |  |  |  | IČ: | 00639753
|  | obec Vrátkov |  |  |  | DIČ:
| Uchazeč: |  |  |  |  | IČ:
DIČ:
| Projektant: |  |  |  |  | IČ: | 71371753
|  | Ing. Liběna Knapová |  |  |  | DIČ:
Poznámka:
| Cena bez DPH | [5 empty] | 0
|  |  | Základ daně |  |  | Sazba daně | Výše daně
| DPH | základní | 0 |  |  | 21% | 0
|  | snížená | 0 |  |  | 15% | 0
|  | zákl. přenesená | 0 |  |  | 21% | 0
|  | sníž. přenesená | 0 |  |  | 15% | 0
|  | nulová | 0 |  |  | 0% | 0
| Cena s DPH |  |  | v | CZK |  | 0
REKAPITULACE ČLENĚNÍ SOUPISU PRACÍ
Stavba:
Vrátkov - splašková kanalizace a ČOV
Objekt:
VRN - Vedlejší rozpočtové náklady
Místo: |  |  | obec Vrátkov |  |  | Datum: | 23. 4. 2018
Zadavatel: |  |  | obec Vrátkov |  |  | Projektant: | Ing. Liběna Knapová
Uchazeč:
Kód dílu - Popis | [6 empty] | Cena celkem [CZK]
Náklady soupisu celkem | [6 empty] | 0 | [12 empty] | -1
| VRN - Vedlejší rozpočtové náklady | [5 empty] | 0
| VRN1 - Průzkumné, geodetické a projektové práce | [5 empty] | 0
| VRN3 - Zařízení staveniště | [5 empty] | 0
| VRN4 - Inženýrská činnost | [5 empty] | 0
| VRN7 - Provozní vlivy | [5 empty] | 0
SOUPIS PRACÍ
Stavba:
Vrátkov - splašková kanalizace a ČOV
Objekt:
VRN - Vedlejší rozpočtové náklady
Místo: |  |  | obec Vrátkov |  |  | Datum: | 23. 4. 2018
Zadavatel: |  |  | obec Vrátkov |  |  | Projektant: | Ing. Liběna Knapová
Uchazeč:
PČ | Typ | Kód | Popis | MJ | Množství | J.cena [CZK] | Cena celkem [CZK] | Cenová soustava |  | Poznámka | DPH | J. Nh [h] | Nh celkem [h] | J. hmotnost [t] | Hmotnost celkem [t] | J. suť [t] | Suť Celkem [t]
Náklady soupisu celkem | [6 empty] | 0 | [5 empty] | 0 |  | 0 |  | 0 |  | D | -1 | [10 empty] | 0
| D | VRN | Vedlejší rozpočtové náklady |  |  |  | 0 | [5 empty] | 0 |  | 0 |  | 0 | 5 | D | 0 |  |  |  | ROZPOCET | [6 empty] | 0
| D | VRN1 | Průzkumné, geodetické a projektové práce |  |  |  | 0 | [5 empty] | 0 |  | 0 |  | 0 | 5 | D | 1 |  |  |  | ROZPOCET | [6 empty] | 0
1 | K | 012002000 | Geodetické práce vytýčení stávajících inženýrských síťí vytýčení stavby zaměření skutečného provedení geometrický plán | soub | 1 |  | 0 | CS ÚRS 2018 01 |  |  | základní |  | 0 | 0 | 0 | 0 | 0 | 1024 | K | 2 |  |  |  | ROZPOCET | 0 | 0 | 0 | 0 | 0 | 1 | 0 | 1024 | 1992478423
| VV |  | 1 |  | 1 | [13 empty] | VV | 2 | 2 | True | 1 | ROZPOCET
2 | K | 013002000 | Projektové práce dopracování dokumentace pro provedení stavby dokumentace skutečného provedení kanalizační a provozní řád | soub | 1 |  | 0 | CS ÚRS 2018 01 |  |  | základní |  | 0 | 0 | 0 | 0 | 0 | 1024 | K | 2 |  |  |  | ROZPOCET | 0 | 0 | 0 | 0 | 0 | 1 | 0 | 1024 | 1385969299
| VV |  | 1 |  | 1 | [13 empty] | VV | 2 | 2 | True | 1 | ROZPOCET
| D | VRN3 | Zařízení staveniště |  |  |  | 0 | [5 empty] | 0 |  | 0 |  | 0 | 5 | D | 1 |  |  |  | ROZPOCET | [6 empty] | 0
3 | K | 032002000 | Vybavení staveniště zřízení, užívání a odstranění zařízení staveniště | soub | 1 |  | 0 | CS ÚRS 2018 01 |  |  | základní |  | 0 | 0 | 0 | 0 | 0 | 1024 | K | 2 |  |  |  | ROZPOCET | 0 | 0 | 0 | 0 | 0 | 1 | 0 | 1024 | 1230117114
| VV |  | 1 |  | 1 | [13 empty] | VV | 2 | 2 | True | 1 | ROZPOCET
| D | VRN4 | Inženýrská činnost |  |  |  | 0 | [5 empty] | 0 |  | 0 |  | 0 | 5 | D | 1 |  |  |  | ROZPOCET | [6 empty] | 0
4 | K | 042002000 | Pasportizace komunikací a ploch | kpl | 1 |  | 0 | CS ÚRS 2018 01 |  |  | základní |  | 0 | 0 | 0 | 0 | 0 | 1024 | K | 2 |  |  |  | ROZPOCET | 0 | 0 | 0 | 0 | 0 | 1 | 0 | 1024 | -1549341762
| VV |  | 1 |  | 1 | [13 empty] | VV | 2 | 2 | True | 1 | ROZPOCET
5 | K | 043002000 | Zkoušky a ostatní měření individuální a komplexní zkoušky ČOV zkoušky zhutnění | soub | 1 |  | 0 | CS ÚRS 2018 01 |  |  | základní |  | 0 | 0 | 0 | 0 | 0 | 1024 | K | 2 |  |  |  | ROZPOCET | 0 | 0 | 0 | 0 | 0 | 1 | 0 | 1024 | -836638545
| VV |  | 1 |  | 1 | [13 empty] | VV | 2 | 2 | True | 1 | ROZPOCET
6 | K | 049002000 | bilbord a propagace | soub | 1 |  | 0 | CS ÚRS 2018 01 |  |  | základní |  | 0 | 0 | 0 | 0 | 0 | 1024 | K | 2 |  |  |  | ROZPOCET | 0 | 0 | 0 | 0 | 0 | 1 | 0 | 1024 | 1861979385
| VV |  | 1 |  | 1 | [13 empty] | VV | 2 | 2 | True | 1 | ROZPOCET
| D | VRN7 | Provozní vlivy |  |  |  | 0 | [5 empty] | 0 |  | 0 |  | 0 | 5 | D | 1 |  |  |  | ROZPOCET | [6 empty] | 0
7 | K | 072002000 | DIO a dočasné dopravní značení | soub | 1 |  | 0 | CS ÚRS 2018 01 |  |  | základní |  | 0 | 0 | 0 | 0 | 0 | 1024 | K | 2 |  |  |  | ROZPOCET | 0 | 0 | 0 | 0 | 0 | 1 | 0 | 1024 | 1071143983
| VV |  | 1 |  | 1 | [13 empty] | VV | 2 | 2 | True | 1 | ROZPOCET

## Pokyny pro vyplnění
Struktura údajů, formát souboru a metodika pro zpracování
Struktura
Soubor je složen ze záložky Rekapitulace stavby a záložek s názvem soupisu prací pro jednotlivé objekty ve formátu XLSX. Každá ze záložek přitom obsahuje
ještě samostatné sestavy vymezené orámovaním a nadpisem sestavy.
Rekapitulace stavby obsahuje sestavu Rekapitulace stavby a Rekapitulace objektů stavby a soupisů prací.
V sestavě Rekapitulace stavby jsou uvedeny informace identifikující předmět veřejné zakázky na stavební práce, KSO, CC-CZ, CZ-CPV, CZ-CPA a rekapitulaci
celkové nabídkové ceny uchazeče.
V sestavě Rekapitulace objektů stavby a soupisů prací je uvedena rekapitulace stavebních objektů, inženýrských objektů, provozních souborů,
vedlejších a ostatních nákladů a ostatních nákladů s rekapitulací nabídkové ceny za jednotlivé soupisy prací. Na základě údaje Typ je možné
identifikovat, zda se jedná o objekt nebo soupis prací pro daný objekt:
|  | STA | Stavební objekt pozemní
|  | ING | Stavební objekt inženýrský
|  | PRO | Provozní soubor
|  | VON | Vedlejší a ostatní náklady
|  | OST | Ostatní
|  | Soupis | Soupis prací pro daný typ objektu
Soupis prací pro jednotlivé objekty obsahuje sestavy Krycí list soupisu, Rekapitulace členění soupisu prací, Soupis prací. Za soupis prací může být považován
i objekt stavby v případě, že neobsahuje podřízenou zakázku.
Krycí list soupisu obsahuje rekapitulaci informací o předmětu veřejné zakázky ze sestavy Rekapitulace stavby, informaci o zařazení objektu do KSO,
CC-CZ, CZ-CPV, CZ-CPA a rekapitulaci celkové nabídkové ceny uchazeče za aktuální soupis prací.
Rekapitulace členění soupisu prací obsahuje rekapitulaci soupisu prací ve všech úrovních členění soupisu tak, jak byla tato členění použita (např.
stavební díly, funkční díly, případně jiné členění) s rekapitulací nabídkové ceny.
Soupis prací obsahuje položky veškerých stavebních nebo montážních prací, dodávek materiálů a služeb nezbytných pro zhotovení stavebního objektu,
inženýrského objektu, provozního souboru, vedlejších a ostatních nákladů.
Pro položky soupisu prací se zobrazují následující informace:
|  | PČ |  | Pořadové číslo položky v aktuálním soupisu
|  | TYP |  | Typ položky: K - konstrukce, M - materiál, PP - plný popis, PSC - poznámka k souboru cen, P - poznámka k položce, VV - výkaz výměr
|  | Kód |  | Kód položky
|  | Popis |  | Zkrácený popis položky
|  | MJ |  | Měrná jednotka položky
|  | Množství |  | Množství v měrné jednotce
|  | J.cena |  | Jednotková cena položky. Zadaní může obsahovat namísto J.ceny sloupce J.materiál a J.montáž, jejichž součet definuje
J.cenu položky.
|  | Cena celkem |  | Celková cena položky daná jako součin množství a j.ceny
|  | Cenová soustava |  | Příslušnost položky do cenové soustavy
Ke každé položce soupisu prací se na samostatných řádcích může zobrazovat:
Plný popis položky
Poznámka k souboru cen a poznámka zadavatele
Výkaz výměr
Pokud je k řádku výkazu výměr evidovaný údaj ve sloupci Kód, jedná se o definovaný odkaz, na který se může odvolávat výkaz výměr z jiné položky.
Metodika pro zpracování
Jednotlivé sestavy jsou v souboru provázány. Editovatelné pole jsou zvýrazněny žlutým podbarvením, ostatní pole neslouží k editaci a nesmí být jakkoliv
modifikovány.
Uchazeč je pro podání nabídky povinen vyplnit žlutě podbarvená pole:
Pole Uchazeč v sestavě Rekapitulace stavby - zde uchazeč vyplní svůj název (název subjektu)
Pole IČ a DIČ v sestavě Rekapitulace stavby - zde uchazeč vyplní svoje IČ a DIČ
Datum v sestavě Rekapitulace stavby - zde uchazeč vyplní datum vytvoření nabídky
J.cena = jednotková cena v sestavě Soupis prací o maximálním počtu desetinných míst uvedených v poli
- pokud sestavy soupisů prací obsahují pole J.cena, musí být všechna tato pole vyplněna nenulovými kladnými číslicemi
Poznámka - nepovinný údaj pro položku soupisu
V případě, že sestavy soupisů prací neobsahují pole J.cena, potom ve všech soupisech prací obsahují pole:
- J.materiál - jednotková cena materiálu
- J.montáž - jednotková cena montáže
Uchazeč je v tomto případě povinen vyplnit všechna pole J.materiál a pole J.montáž nenulovými kladnými číslicemi. V případech, kdy položka
neobsahuje žádný materiál je přípustné, aby pole J.materiál bylo vyplněno nulou. V případech, kdy položka neobsahuje žádnou montáž je přípustné,
aby pole J.montáž bylo vyplněno nulou. Není však přípustné, aby obě pole - J.materiál, J.Montáž byly u jedné položky vyplněny nulou.
Rekapitulace stavby
Název |  |  | Povinný |  | Popis | Typ | Max. počet
atributu |  |  | (A/N) |  |  |  | znaků
Kód |  |  | A |  | Kód stavby | String | 20
Stavba |  |  | A |  | Název stavby | String | 120
Místo |  |  | N |  | Místo stavby | String | 50
Datum |  |  | A |  | Datum vykonaného exportu | Date
KSO |  |  | N |  | Klasifikace stavebního objektu | String | 15
CC-CZ |  |  | N |  | Klasifikace stavbeních děl | String | 15
CZ-CPV |  |  | N |  | Společný slovník pro veřejné zakázky | String | 20
CZ-CPA |  |  | N |  | Klasifikace produkce podle činností | String | 20
Zadavatel |  |  | N |  | Zadavatel zadaní | String | 50
IČ |  |  | N |  | IČ zadavatele zadaní | String | 20
DIČ |  |  | N |  | DIČ zadavatele zadaní | String | 20
Uchazeč |  |  | N |  | Uchazeč veřejné zakázky | String | 50
Projektant |  |  | N |  | Projektant | String | 50
Poznámka |  |  | N |  | Poznámka k zadání | String | 255
Sazba DPH |  |  | A |  | Rekapitulace sazeb DPH u položek soupisů | eGSazbaDph
Základna DPH |  |  | A |  | Základna DPH určena součtem celkové ceny z položek soupisů | Double
Hodnota DPH |  |  | A |  | Hodnota DPH | Double
Cena bez DPH |  |  | A |  | Celková cena bez DPH za celou stavbu. Sčítává se ze všech listů. | Double
Cena s DPH |  |  | A |  | Celková cena s DPH za celou stavbu | Double
Rekapitulace objektů stavby a soupisů prací
Název |  |  | Povinný |  | Popis | Typ | Max. počet
atributu |  |  | (A/N) |  |  |  | znaků
Kód |  |  | A |  | Přebírá se z Rekapitulace stavby | String | 20
Stavba |  |  | A |  | Přebírá se z Rekapitulace stavby | String | 120
Místo |  |  | N |  | Přebírá se z Rekapitulace stavby | String | 50
Datum |  |  | A |  | Přebírá se z Rekapitulace stavby | Date
Zadavatel |  |  | N |  | Přebírá se z Rekapitulace stavby | String | 50
Projektant |  |  | N |  | Přebírá se z Rekapitulace stavby | String | 50
Uchazeč |  |  | N |  | Přebírá se z Rekapitulace stavby | String | 50
Kód |  |  | A |  | Kód objektu | String | 20
Objektu, Soupis prací |  |  | A |  | Název objektu | String | 120
Cena bez DPH |  |  | A |  | Cena bez DPH za daný objekt | Double
Cena s DPH |  |  | A |  | Cena spolu s DPH za daný objekt | Double
Typ |  |  | A |  | Typ zakázky | eGTypZakazky
Krycí list soupisu
Název |  |  | Povinný |  | Popis | Typ | Max. počet
atributu |  |  | (A/N) |  |  |  | znaků
Stavba |  |  | A |  | Přebírá se z Rekapitulace stavby | String | 120
Objekt |  |  | A |  | Kód a název objektu | String | 20 + 120
Soupis |  |  | A |  | Kód a název soupisu | String | 20 + 120
KSO |  |  | N |  | Klasifikace stavebního objektu | String | 15
CC-CZ |  |  | N |  | Klasifikace stavbeních děl | String | 15
CZ-CPV |  |  | N |  | Společný slovník pro veřejné zakázky | String | 20
CZ-CPA |  |  | N |  | Klasifikace produkce podle činností | String | 20
Místo |  |  | N |  | Přebírá se z Rekapitulace stavby | String | 50
Zadavatel |  |  | N |  | Přebírá se z Rekapitulace stavby | String | 50
Uchazeč |  |  | N |  | Přebírá se z Rekapitulace stavby | String | 50
Projektant |  |  | N |  | Přebírá se z Rekapitulace stavby | String | 50
Poznámka |  |  | N |  | Poznámka k soupisu prací | String | 255
Sazba DPH |  |  | A |  | Rekapitulace sazeb DPH na položkách aktuálního soupisu | eGSazbaDph
Základna DPH |  |  | A |  | Základna DPH určena součtem celkové ceny z položek aktuálního soupisu | Double
Hodnota DPH |  |  | A |  | Hodnota DPH | Double
Cena bez DPH |  |  | A |  | Cena bez DPH za daný soupis | Double
Cena s DPH |  |  | A |  | Cena s DPH za daný soupis | Double
Rekapitulace členění soupisu prací
Název |  |  | Povinný |  | Popis | Typ | Max. počet
atributu |  |  | (A/N) |  |  |  | znaků
Stavba |  |  | A |  | Přebírá se z Rekapitulace stavby | String | 120
Objekt |  |  | A |  | Kód a název objektu, přebírá se z Krycího listu soupisu | String | 20 + 120
Soupis |  |  | A |  | Kód a název objektu, přebírá se z Krycího listu soupisu | String | 20 + 120
Místo |  |  | N |  | Přebírá se z Rekapitulace stavby | String | 50
Datum |  |  | A |  | Přebírá se z Rekapitulace stavby | Date
Zadavatel |  |  | N |  | Přebírá se z Rekapitulace stavby | String | 50
Projektant |  |  | N |  | Přebírá se z Rekapitulace stavby | String | 50
Uchazeč |  |  | N |  | Přebírá se z Rekapitulace stavby | String | 50
Kód dílu - Popis |  |  | A |  | Kód a název dílu ze soupisu | String | 20 + 100
Cena celkem |  |  | A |  | Cena celkem za díl ze soupisu | Double
Soupis prací
Název |  |  | Povinný |  | Popis | Typ | Max. počet
atributu |  |  | (A/N) |  |  |  | znaků
Stavba |  |  | A |  | Přebírá se z Rekapitulace stavby | String | 120
Objekt |  |  | A |  | Kód a název objektu | String | 20 + 120
Soupis |  |  | A |  | Přebírá se z Krycího listu soupisu | String | 20 + 120
Místo |  |  | N |  | Přebírá se z Krycího listu soupisu | String | 50
Datum |  |  | A |  | Přebírá se z Krycího listu soupisu | Date
Zadavatel |  |  | N |  | Přebírá se z Krycího listu soupisu | String | 50
Projektant |  |  | N |  | Přebírá se z Krycího listu soupisu | String | 50
Uchazeč |  |  | N |  | Přebírá se z Krycího listu soupisu | String | 50
PČ |  |  | A |  | Pořadové číslo položky soupisu | Long
Typ |  |  | A |  | Typ položky soupisu | eGTypPolozky | 1
Kód |  |  | A |  | Kód položky ze soupisu | String | 20
Popis |  |  | A |  | Popis položky ze soupisu | String | 255
MJ |  |  | A |  | Měrná jednotka položky | String | 10
Množství |  |  | A |  | Množství položky soupisu | Double
J.Cena |  |  | A |  | Jednotková cena položky | Double
Cena celkem |  |  | A |  | Cena celkem vyčíslena jako J.Cena * Množství | Double
Cenová soustava |  |  | N |  | Zařazení položky do cenové soustavy | String | 50
p |  |  | N |  | Poznámka položky ze soupisu | Memo
psc |  |  | N |  | Poznámka k souboru cen ze soupisu | Memo
pp |  |  | N |  | Plný popis položky ze soupisu | Memo
vv |  |  | N |  | Výkaz výměr (figura, výraz, výměra) ze soupisu | Text,Text,Double | 20, 150
DPH |  |  | A |  | Sazba DPH pro položku | eGSazbaDPH
Hmotnost |  |  | A |  | Hmotnost položky ze soupisu | Double
Suť |  |  | A |  | Suť položky ze soupisu | Double
Nh |  |  | N |  | Normohodiny položky ze soupisu | Double
Datová věta
Typ věty |  |  | Hodnota |  | Význam
eGSazbaDPH |  |  | základní |  | Základní sazba DPH
|  |  | snížená |  | Snížená sazba DPH
|  |  | nulová |  | Nulová sazba DPH
|  |  | zákl. přenesená |  | Základní sazba DPH přenesená
|  |  | sníž. přenesená |  | Snížená sazba DPH přenesená
eGTypZakazky |  |  | STA |  | Stavební objekt
|  |  | PRO |  | Provozní soubor
|  |  | ING |  | Inženýrský objekt
|  |  | VON |  | Vedlejší a ostatní náklady
|  |  | OST |  | Ostatní náklady
eGTypPolozky |  |  | 1 |  | Položka typu HSV
|  |  | 2 |  | Položka typu PSV
|  |  | 3 |  | Položka typu M
|  |  | 4 |  | Položka typu OST