## List1
Cenová nabídka
Obec Vrátkov
Chodník podél hl. silnice II. etapa, vč. vodovodu a VO.
Č. p. | Pol. ceníku | Popis položky | Jedn. | Množství | Jedn. cena | Celkem | Jedn. hm. | Celk. hm.
Komunikace
Část jižní + v parčíku
Bourání
1 |  | řezání stáv. živičného krytu hl. do 50 mm (120+20) | m | 140 | 0 | 0
2 |  | odbourání krytů živičných tl. do 100 mm (140x0,3) | m2 | 42 | 0 | 0
3 |  | odebrání podkladních vrstev komunikace tl. do 200 mm | m2 | 42 | 0 | 0
4 |  | naložení, odvoz a likvidace suti | kompl. | 1 | 0 | 0
[6 empty] | 0 |  |  | 0
Zemní práce
1 |  | odkopávky hor. tř. 2, do m3 | m3 | 140 | 0 | 0
2 |  | vodorovné přemístění výkopku do 500 m (na meziskládku) | m3 | 140 | 0 | 0
3 |  | vodorovné přemístění výkopku do 2000 m (cihelna Vrátkov) | m3 | 140 | 0 | 0
4 |  | parková úprava terénu (cca 0,6 m kolem obrubníků) | m2 | 150 | 0 | 0
5 |  | osetí travním semenem | m2 | 150 | 0 | 0
6 |  | poplatek za skládku (cihelna Vrátkov) | m3 | 140 | 0 | 0
[6 empty] | 0 |  |  | 0
Komunikace
1 |  | osazení silničního obrubníku bet. s boční opěrou | bm | 140 | 0 | 0
2 |  | lože pod obrubníky z betonu prostého | m3 | 20 | 0 | 0
3 | specifikace | silniční obrubník např. Best Mono II dl. 1000 mm | ks | 150 | 0 | 0
4 |  | podklad z kameniva hr. drceného 32 - 63, tl. 200 mm | m2 | 130 | 0 | 0
5 |  | podklad ze štěrkodrti tl. 100 mm 0 -32 | m2 | 130 | 0 | 0
6 |  | doplnění podkladu z obalovaného kameniva OKS I, tl. 60 mm | m2 | 130 | 0 | 0
7 |  | doplnění asfaltového betonu ABS (ACO 11) II tl 40 mm š nad 3 m | m2 | 130 | 0 | 0
8 |  | zvýšení stávající mříže uliční vpusti | ks | 3 | 0 | 0
9 | specifikace | dodávka litinového poklopu s rámem | ks | 3 | 0 | 0
10 |  | přesun hmot | kompl. | 1 | 0 | 0
[6 empty] | 0 |  |  | 0
Č. p. | Pol. ceníku | Popis položky | Jedn. | Množství | Jedn. cena | Celkem | Jedn. hm. | Celk. hm.
Dlažby (chodníky, parkoviště, vjezdy)
1 |  | lože pod obrubníky z betonu prostého | m3 | 10 | 0 | 0
2 |  | osazení chodníkového obrubníku bet. s boční opěrou | bm | 105 | 0 | 0
3 | specifikace | záhonový obrubník např. Best Linea II, dl. 1000 mm | ks | 110 | 0 | 0
4 |  | podklad ze štěrkodrti tl. 150 mm (chodníky) | m2 | 75 | 0 | 0
5 |  | podklad ze štěrkodrti tl. 200 mm (parkoviště, vjezdy) | m2 | 175 | 0 | 0
6 |  | kladení zámkové dlažby tl. 60 mm | m2 | 75 | 0 | 0
7 |  | kladení zámkové dlažby tl. 80 mm | m2 | 175 | 0 | 0
8 | specifikace | zámková dlažba např. Best Beaton tl. 60 mm přírodní (chodníky) | m2 | 75 | 0 | 0
9 | specifikace | zámková dlažba např. Best Beaton tl. 80 mm přírodní (parkoviště) | m2 | 40 | 0 | 0
10 | specifikace | zatravňovací dlažba např. Best Kroso tl. 80 mm přírodní (vjezdy) | m2 | 135 | 0 | 0
11 |  | přesun hmot | kompl. | 1 | 0 | 0
[6 empty] | 0 |  |  | 0
|  | Mezisoučet část jižní + v parčíku |  |  |  | 0
Část severní
Bourání
1 |  | řezání stáv. živičného krytu hl. do 50 mm | m | 120 | 0 | 0
2 |  | odbourání krytů živičných tl. do 100 mm (120x0,3) | m2 | 36 | 0 | 0
3 |  | rozebrání zámkové dlažby tl. do 80 mm (parkoviště) | m2 | 112 | 0 | 0
4 |  | odebrání podkladních vrstev komunikace tl. do 200 mm | m2 | 148 | 0 | 0
5 |  | naložení, odvoz a likvidace suti | kompl. | 1 | 0 | 0
[6 empty] | 0 |  |  | 0
Zemní práce
1 |  | odkopávky hor. tř. 2, do m3 | m3 | 170 | 0 | 0
2 |  | vodorovné přemístění výkopku do 500 m (na meziskládku) | m3 | 170 | 0 | 0
3 |  | vodorovné přemístění výkopku do 2000 m (cihelna Vrátkov) | m3 | 170 | 0 | 0
4 |  | parková úprava terénu (cca 0,6 m kolem obrubníků) | m2 | 50 | 0 | 0
5 |  | osetí travním semenem | m2 | 50 | 0 | 0
6 |  | poplatek za skládku (cihelna Vrátkov) | m3 | 170 | 0 | 0
[6 empty] | 0 |  |  | 0
Č. p. | Pol. ceníku | Popis položky | Jedn. | Množství | Jedn. cena | Celkem | Jedn. hm. | Celk. hm.
Komunikace
1 |  | osazení silničního obrubníku bet. s boční opěrou | bm | 150 | 0 | 0
2 |  | lože pod obrubníky z betonu prostého | m3 | 22 | 0 | 0
3 | specifikace | silniční obrubník např. Best Mono II dl. 1000 mm | ks | 155 | 0 | 0
4 |  | podklad z kameniva hr. drceného 32 - 63, tl. 200 mm | m2 | 135 | 0 | 0
5 |  | podklad ze štěrkodrti tl. 100 mm 0 -32 | m2 | 135 | 0 | 0
6 |  | doplnění podkladu z obalovaného kameniva OKS I, tl. 60 mm | m2 | 135 | 0 | 0
7 |  | doplnění asfaltového betonu ABS (ACO 11) II tl 40 mm š nad 3 m | m2 | 135 | 0 | 0
8 |  | zvýšení stávající mříže uliční vpusti | ks | 3 | 0 | 0
9 | specifikace | dodávka litinového poklopu s rámem | ks | 3 | 0 | 0
10 |  | přesun hmot | kompl. | 1 | 0 | 0
[6 empty] | 0 |  |  | 0
Dlažby (chodníky, parkoviště, vjezdy)
1 |  | lože pod obrubníky z betonu prostého | m3 | 10 | 0 | 0
2 |  | osazení chodníkového obrubníku bet. s boční opěrou | bm | 115 | 0 | 0
3 | specifikace | záhonový obrubník např. Best Linea II, dl. 1000 mm | ks | 120 | 0 | 0
4 |  | podklad ze štěrkodrti tl. 150 mm (chodníky) | m2 | 200 | 0 | 0
5 |  | podklad ze štěrkodrti tl. 200 mm (parkoviště, vjezdy) | m2 | 200 | 0 | 0
6 |  | kladení zámkové dlažby tl. 60 mm | m2 | 200 | 0 | 0
7 |  | kladení zámkové dlažby tl. 80 mm | m2 | 200 | 0 | 0
8 | specifikace | zámková dlažba Diton Íčko tl. 60 mm písková (chodníky) | m2 | 175 | 0 | 0
9 | specifikace | zámková dlažba Diton Íčko tl. 60 mm přírodní (chodníky) | m2 | 32 | 0 | 0
10 | specifikace | zámková dlažba Diton Íčko tl. 80 mm písková (1/4 vjezdy) | m2 | 30 | 0 | 0
11 | specifikace | zámková dlažba Diton Íčko tl. 80 mm přírodní (parkoviště, vjezdy) | m2 | 170 | 0 | 0
12 |  | přesun hmot | kompl. | 1 | 0 | 0
[6 empty] | 0 |  |  | 0
|  | Mezisoučet část severní |  |  |  | 0
Vodovod
Zemní práce
1 |  | výkop rýhy strojně (1500 x 600) | bm | 105 | 0 | 0
2 |  | zpětný zásyp rýh včetně hutnění | bm | 105 | 0 | 0
3 |  | neřízený podvrt (3 x 12 m) | bm | 36 | 0 | 0
Č. p. | Pol. ceníku | Popis položky | Jedn. | Množství | Jedn. cena | Celkem | Jedn. hm. | Celk. hm.
4 |  | startovací jámy pro podvrt | ks | 6 | 0 | 0
5 |  | zpětný zásyp startovacích jam vč. zhutnění | ks | 6 | 0 | 0
6 |  | příplatek za blízkost podzemního vedení | bm | 129 | 0 | 0
7 |  | parková úprava terénu | m2 | 40 | 0 | 0
8 |  | osetí travním semenem | m2 | 40 | 0 | 0
9 |  | odvoz přebytečného výkopku vč. poplatku za uložení | kompl. | 1 | 0 | 0
[6 empty] | 0 |  |  | 0
Pomocné stavební práce
1 |  | řezání stáv. živičného krytu hl. do 100 mm | m | 10 | 0 | 0
2 |  | odbourání krytů živičných tl. do 100 mm (5x0,6) | m2 | 3 | 0 | 0
3 |  | odebrání podkladních vrstev komunikace tl. do 300 mm | m2 | 3 | 0 | 0
4 |  | naložení, odvoz a likvidace suti | kompl. | 1 | 0 | 0
[6 empty] | 0 |  |  | 0
Venkovní vodovod
1 |  | Vodič signalizační CYY 6 mm2 | m | 110 | 0 | 0
2 |  | Fólie výstražná z PVC modrá, šířka 30 cm | m | 110 | 0 | 0
3 |  | Montáž potrubí polyetylenového ve výkopu d 90 mm | m | 110 | 0 | 0
4 |  | Trubka tlaková PE HD (PE100) d 90 x 8,2 mm PN 16 | m | 110 | 0 | 0
5 |  | Napojení na stávající vodovod | soubor | 2 | 0 | 0
6 |  | Orientační tabulky (hliníkové) | kpl | 1 | 0 | 0
7 |  | Tlaková zkouška vodovodního potrubí do DN 125 | m | 110 | 0 | 0
8 |  | Přirážka za 1 spoj elektrotvarovky d 90 mm | kus | 24 | 0 | 0
9 |  | Nákružek lemový tlakový PE HD (lPE) d 90 mm | kus | 2 | 0 | 0
10 |  | Otočná příruba d90 DN80 | ks | 2 | 0 | 0
11 |  | Koleno 45° d 90 mm PE 100 +GF+ | kus | 1 | 0 | 0
12 |  | Koleno 90° d 90 mm PE 100 +GF+ | kus | 1 | 0 | 0
13 |  | Elektrospojka d 90 mm SDR 11 PE 100 | kus | 18 | 0 | 0
14 |  | Přirážka za 1 spoj elektrotvarovky d 32 mm | kus | 12 | 0 | 0
15 |  | Elektrotvarovka - odbočka d90/32, PE100, SDR11, navrtávací odbočkový ventil, bez spojky | sada | 6 | 0 | 0
16 |  | Elektrotvarovka - záslepka d32, PE100, SDR11 | kus | 6 | 0 | 0
17 |  | Montáž tvarovek odbočných, tvárná litina DN 80, hrdlové, pružný spoj, ve výkopu | kus | 2 | 0 | 0
18 |  | Odbočka přírub. T - LT DN 80x80 PN 10-40 | kus | 2 | 0 | 0
19 |  | Montáž tvarovek jednoosých, tvárná litina DN 80, hrdlové, pružný spoj, ve výkopu | kus | 3 | 0 | 0
Č. p. | Pol. ceníku | Popis položky | Jedn. | Množství | Jedn. cena | Celkem | Jedn. hm. | Celk. hm.
20 |  | Příruba jištěná , DN 80 | kus | 3 | 0 | 0
21 |  | Montáž vodovodních šoupátek ve výkopu DN 80 | kus | 6 | 0 | 0
22 |  | Šoupátko DN 80, PN 16 | kus | 4 | 0 | 0
23 |  | Souprava zemní teleskopická DN 65-80,max.1,75m | kus | 4 | 0 | 0
24 |  | Montáž ventilů hlavních pro přípojky DN 32 | kus | 12 | 0 | 0
25 |  | Šoupátko DN 1" pro dom.přípojky - voda | kus | 6 | 0 | 0
26 |  | Souprava zemní telesk.přípojková, 1"-2", 1,75m | kus | 6 | 0 | 0
27 |  | Osazení poklopů litinových šoupátkových | kus | 10 | 0 | 0
28 |  | Poklop uliční šoupátkový 7.2.13 | kus | 10 | 0 | 0
[6 empty] | 0 |  |  | 0
Oprava komunikace
1 |  | doplnění podkladu z kameniva hr. drceného 32 - 63, tl. 200 mm | m2 | 3 | 0 | 0
2 |  | doplnění podkladu ze štěrkodrti tl. 100 mm 0 -32 | m2 | 3 | 0 | 0
3 |  | doplnění podkladu z obalovaného kameniva OKS I, tl. 60 mm | m2 | 3 | 0 | 0
4 |  | doplnění asfaltového betonu ABS (ACO 11) II tl 40 mm š nad 3 m | m2 | 3 | 0 | 0
5 |  | přesun hmot | kompl. | 1 | 0 | 0
[6 empty] | 0 |  |  | 0
|  | Mezisoučet vodovod |  |  |  | 0
Poznámka:
Obec Vrátkov bude realizovat pouze hlavní vodovodní řád.
Přípojky si budou hradit majitelé přilehlých nemovitostí.
Obec Vrátkov za ně zaplatí pouze napojení na hlavní řad (6x) a podvrty (2x) viz rozpočet.
Kanalizace
Zemní práce
1 |  | hloubení jam pro ul. vpusti, v hornině tř. 3 | m3 | 10 | 0 | 0
2 |  | hloubení rýh pro připojení nových šachet (do původních) á 3m | m3 | 15 | 0 | 0
3 |  | příplatek za blízkost podzemního vedení | m3 | 25 | 0 | 0
4 |  | zpětný zásyp výkopkem | m3 | 10 | 0 | 0
5 |  | odvoz přebytečného výkopku na skládku vč. poplatku za uložení | m3 | 15 | 0 | 0
[6 empty] | 0 |  |  | 0
Č. p. | Pol. ceníku | Popis položky | Jedn. | Množství | Jedn. cena | Celkem | Jedn. hm. | Celk. hm.
Stavební práce pro venkovní kanalizace
1 |  | lože a obsyp ze štěrkopísku | m3 | 10 | 0 | 0
2 |  | průraz do stávající šachty | ks | 5 | 0 | 0
3 |  | obetonování roury v místě napojení | ks | 5 | 0 | 0
4 |  | zřízení dešťové vpusti kanalizační | ks | 5 | 0 | 0
5 | specifikace | dno s výtokem TBV-Q 1a PVC | ks | 5 | 0 | 0
6 | specifikace | horní skruž TBV-Q 5d | ks | 5 | 0 | 0
7 | specifikace | vyr, prstenec TBV-Q 10a | ks | 5 | 0 | 0
8 |  | osazení litinových mříží vč. rámů | ks | 5 | 0 | 0
9 | specifikace | litinová vtoková mříž 500/500 s rámem | ks | 5 | 0 | 0
10 |  | přesun hmot | kompl. | 1 | 0 | 0
[6 empty] | 0 |  |  | 0
Venkovní kanalizace - potrubí z plastických hmot
1 |  | montáž kan. potrubí PVC DN 150 | m | 15 | 0 | 0
2 | specifikace | kanal. potrubí KG 150 | m | 15 | 0 | 0
3 | specifikace | tvarovky KG 150 (nespecifikované) | kus | 10 | 0 | 0
4 |  | přesun hmot | klompl. | 1 | 0 | 0
[6 empty] | 0 |  |  | 0
|  | Mezisoučet kanalizace |  |  |  | 0
Veřejné osvětlení
Bourání, přípravné práce
1 |  | odpojení, demontáž stožáru se svítidlem v. do 5m | ks | 3 | 0 | 0
2 |  | pospojení stávajícího kabelu po dem. stožáru | ks | 2 | 0 | 0
3 |  | zahloubení stáv. kabelu po dem. stožáru vč. úpravy terénu | ks | 2 | 0 | 0
4 |  | odvoz a likvidace vybouraných hmot a zařízení | kompl. | 1 | 0 | 0
[6 empty] | 0 |  |  | 0
Zemní práce
1 |  | výkop rýhy ručně (400 x 600) | bm | 60 | 0 | 0
2 |  | výkop rýhy strojně (400 x 600) | bm | 125 | 0 | 0
3 |  | zpětný zásyp rýh včetně hutnění | bm | 185 | 0 | 0
4 |  | neřízený podvrt | bm | 8 | 0 | 0
Č. p. | Pol. ceníku | Popis položky | Jedn. | Množství | Jedn. cena | Celkem | Jedn. hm. | Celk. hm.
5 |  | startovací jámy pro podvrt | ks | 2 | 0 | 0
6 |  | zpětný zásyp startovacích jam vč. zhutnění | ks | 2 | 0 | 0
7 |  | příplatek za blízkost podzemního vedení | bm | 193 | 0 | 0
8 |  | hloubení jam pro stožáry hl. 1,25m | ks | 8 | 0 | 0
9 |  | parková úprava terénu | m2 | 35 | 0 | 0
10 |  | osetí travním semenem | m2 | 35 | 0 | 0
11 |  | odvoz přebytečného výkopku vč. poplatku za uložení | kompl. | 1 | 0 | 0
[6 empty] | 0 |  |  | 0
Pomocné stavební práce
1 |  | dodávka a pokládka výstražné folie | bm | 193 | 0 | 0
2 | specifikace | výstražná folie z polyetylenu š. 330 mm | m | 200 | 0 | 0
3 |  | osazení pouzdra KG 200/1000 mm pro stožár vč. obetonování | kus | 8 | 0 | 0
4 | specifikace | KG potrubí DN 200/1000 mm | ks | 8 | 0 | 0
5 |  | osazení, zaklínování, obsyp stožáru pískem v pouzdře | kus | 8 | 0 | 0
6 |  | ukončení pouzdra v úrovni terénu (bet. do rámečku) | kus | 8 | 0 | 0
7 |  | rozebrání, zpětná oprava zám dlažby (překop vjezdu) | bm | 5 | 0 | 0
8 |  | přesun hmot | kompl. | 1 | 0 | 0
[6 empty] | 0 |  |  | 0
Práce elektro
1 |  | pokládka kabelu v Kopoflexu | bm | 210 | 0 | 0
2 | specifikace | CYKY 4Bx10mm2 | bm | 210 | 0 | 0
3 |  | Kopoflex 50 mm | bm | 210 | 0 | 0
4 |  | pokládka zemnícího pásku | bm | 193 | 0 | 0
5 | specifikace | zemnící pásek FeZn 30x4mm | m | 200 | 0 | 0
6 |  | montáž pospojení se stožárem zemnícím drátem | m | 16 | 0 | 0
7 | specifikace | připojovací svorka SP1 | ks | 8 | 0 | 0
8 | specifikace | zemnící drát FeZn do 10 mm | m | 16 | 0 | 0
9 | specifikace | zemnící spojky (2ks/stožár) | ks | 16 | 0 | 0
10 |  | montáž elektrovýzbroje stožáru vč. uzemnění | kompl. | 8 | 0 | 0
11 | specifikace | elektrovýzbroj stožáru pro 1 okruh | ks | 8 | 0 | 0
12 |  | pojistkový dotyk 20A | ks | 8 | 0 | 0
13 |  | pojistková vložka E27/20A | ks | 8 | 0 | 0
14 |  | CY 6 mm2 zelenožlutý | m | 8 | 0 | 0
Č. p. | Pol. ceníku | Popis položky | Jedn. | Množství | Jedn. cena | Celkem | Jedn. hm. | Celk. hm.
15 |  | pojistková hlavice 2310-11 E27 | ks | 8 | 0 | 0
16 |  | pojistkový spodek 2310-11 E27 | ks | 8 | 0 | 0
17 |  | kompletace stožáru a svítidla | ks | 8 | 0 | 0
18 | specifikace | stožár Kooperativa KL5 - 133/60 | ks | 4 | 0 | 0
19 | specifikace | stožár Kooperativa KL6 - 133/60 | ks | 3 | 0 | 0
20 | specifikace | stožár Kooperativa UZN 8 - 159/108/89 | ks | 1 | 0 | 0
21 | specifikace | svítidlo Schréder VOLTANA 2/16 LED/5102/WW/20W náklon 10 st. | ks | 4 | 0 | 0
22 | specifikace | svítidlo Schréder VOLTANA 3/24 LED/5102/WW/55W náklon 5 st. | ks | 3 | 0 | 0
23 | specifikace | svítidlo Schréder VOLTANA 3/24 LED/5103/WW/55W náklon 10 st. | ks | 1 | 0 | 0
24 | specifikace | vertikální držák | ks | 8 | 0 | 0
25 |  | montážní plošina | kompl. | 1 | 0 | 0
26 |  | propojení svítidla s elektrovýzbrojí | kompl. | 8 | 0 | 0
27 | specifikace | CYKY 3Ax1,5 mm2 | m | 63 | 0 | 0
28 |  | přesun hmot | kompl. | 1 | 0 | 0
[6 empty] | 0 |  |  | 0
|  | Mezisoučet veřejné osvětlení |  |  |  | 0
Vedlejší rozpočtové náklady
|  | přesun mechanismů |  |  |  | 0
|  | provizorní dopravní značení |  |  |  | 0
|  | zařízení staveniště |  |  |  | 0
|  | vytýčení inženýrských sítí |  |  |  | 0
|  | geodetické práce (zakreslení sítí VN, vodovod) |  |  |  | 0
|  | VRN součet |  |  |  | 0 |  |  | 0
|  | Práce neuvedené v rozpočtu |  |  |  | 0
|  | Sleva | (uveďte s minusem) |  |  | 0
|  | Součet |  |  |  | 0 |  |  | 0
|  | DPH 21% |  |  |  | 0
|  | Celkem |  |  |  | 0
Datum, podpis, razítko: